## Крыльца Широтная, 94, Широтная,
УТВЕРЖДАЮ
ГАУЗ ТО «Городская поликлиника № 17»
______________________Е.Н.Неверова
Главный врач
ВЕДОМОСТЬ ОБЪЕМОВ РАБОТ № 1
ремонт крыльца входной группы по адресу: ул.Широтная, д.94, текущий ремонт кабинетов по адресу: ул.Широтная, д.106б
ГАУЗ ТО «Городская поликлиника № 17»
№ п/п | Наименование | Ед. изм. | Кол. | Обоснование | Примечание
1 | 2 | 3 | 4 | 5 | 6
Раздел 1. ул.Широтная, д.94 | [5 empty] | Раздел 1. ул.Широтная, д.94
Демонтажные работы | [6 empty] | Демонтажные работы
1 | Демонтаж:Устройство металлических ограждений: без поручней | 100 м | 0.198 | ГЭСН07-05-016-04
2 | Разборка покрытий полов: из керамогранитных плит\ гранитные (подступенки, пандус, ступени с охранением годных материалов) | 100 м2 | 0.23485 | ГЭСНр57-01-002-08
3 | Отбивка штукатурки с поверхностей: стен и потолков кирпичных (боковые стенки пандуса, крыльца, цоколь) | 100 м2 | 0.5576 | ГЭСН46-02-009-02
4 | Погрузка в автотранспортное средство: мусор строительный с погрузкой экскаваторами емкостью ковша до 0,5 м3 | т | 3.5748 | 49-1
5 | Перевозка грузов I класса автомобилями-самосвалами грузоподъемностью до 15 т по дорогам с усовершенствованным (асфальтобетонным, цементобетонным, железобетонным, обработанным органическим вяжущим) дорожным покрытием на расстояние 25 км | т | 3.5748 | 02-15-1-01-0025
Строительные работы | [6 empty] | Строительные работы
6 | Заделка выбоин в цементных полах, площадь ремонтируемого участка: до 0,25 м2 | 100 мест | 0.1 | ГЭСНр57-01-010-01
7 | Устройство подливки толщиной 20 мм | 100 м2 | 1.3275 | ГЭСН06-03-002-01
8 | На каждые 10 мм изменения толщины добавлять или исключать к расценке 06-03-002-01 | 100 м2 | 1.4083 | ГЭСН06-03-002-02
9 | Смеси бетонные тяжелого бетона (БСТ), класс В15 (М200) | м3 | 0.031 | ФСБЦ-04.1.02.05-0006
10 | Ремонт ступеней: бетонных с обрамлением угловой сталью | 100 шт | 0.05 | ГЭСНр59-01-005-04
11 | Смеси бетонные тяжелого бетона (БСТ), класс В15 (М200) | м3 | 0.08 | ФСБЦ-04.1.02.05-0006
12 | Устройство покрытий из гранитных плит при количестве плит на 1 м2: свыше 4 до 10 шт. (использование демонтированных материалов, частично новые) | 100 м2 | 0.23485 | ГЭСН11-01-031-09
13 | Плита гранитная облицовочная полированная, месторождение Мансуровское, размеры 600х300 мм, толщина 40 мм | м2 | 4.697 | ФСБЦ-13.2.01.01-0462
14 | Клей монтажный сухой для внутренних и наружных работ, водостойкий на основе цементного вяжущего, для облицовочных работ | т | 0.11743 | ФСБЦ-14.1.06.02-0001
15 | Покрытие поверхностей грунтовкой глубокого проникновения: за 1 раз стен | 100 м2 | 0.5576 | ГЭСН15-04-006-03
16 | Грунтовка адгезионная для обработки плотных, гладких, слабо- и не впитывающих влагу оснований | кг | 5.7433 | ФСБЦ-14.3.01.01-0001
17 | Устройство основания под штукатурку из металлической сетки: по кирпичным и бетонным поверхностям | 100 м2 | 0.5576 | ГЭСНр61-04-003-01
18 | Улучшенная штукатурка фасадов цементно-известковым раствором по камню: стен | 100 м2 | 0.5576 | ГЭСН15-02-001-01
19 | Раствор готовый кладочный, цементно-песчаный, М150 | м3 | 1.0539 | ФСБЦ-04.3.01.09-0056
20 | Отделка фасадов мелкозернистыми декоративными покрытиями из минеральных или полимерминеральных составов по подготовленной поверхности с лесов и земли, состав с наполнителем: из среднезернистого минерала (размер зерна до 3 мм) | 100 м2 | 0.5576 | ГЭСН15-04-048-03
21 | Состав пастовый минеральный или полиминеральный декоративный для отделки фасадов, внутренних стен и потолков на латексной основе с минеральным наполнителем, размер зерна 0,5-5,0 мм | т | 0.22304 | ФСБЦ-04.3.01.02-0001
22 | Грунтовка на силикатной основе для минеральных оснований перед наложением тонкослойных силикатных штукатурных покрытий и красок | кг | 10.03 | ФСБЦ-14.4.01.10-0003
23 | Окраска фасадов по подготовленной поверхности: силикатная | 100 м2 | 0.5576 | ГЭСН15-04-017-02
24 | Краска силикатная для декоративных и реставрационных работ на наружных минеральных поверхностях зданий, расход (гладкое основание/шероховатое основание) 0,12-0,20/0,20-0,28 л/м2, цвет бпо согласованию с заказчиком | л | 15.6128 | ФСБЦ-14.3.02.05-0105
25 | Паста колерная | кг | 0.3122 | ФСБЦ-14.5.07.04-0101
Раздел 2. ул.Широтная, 106Б | [5 empty] | Раздел 2. ул.Широтная, 106Б
Крыльцо | [6 empty] | Крыльцо
Демонтажные работы | [6 empty] | Демонтажные работы
26 | Разборка покрытий полов: из керамогранитных плит | 100 м2 | 0.0088 | ГЭСНр57-01-002-08
27 | Разборка отбойным молотком стяжек толщиной 20 мм: бетонных | 100 м2 | 0.0088 | ГЭСНр57-01-021-01
28 | Добавлять или исключать на каждые 5 мм изменения толщины стяжки: к норме 57-01-021-01 | 100 м2 | 0.0088 | ГЭСНр57-01-021-04
29 | Погрузка в автотранспортное средство: мусор строительный с погрузкой экскаваторами емкостью ковша до 0,5 м3 | т | 0.24898 | 49-1
30 | Перевозка грузов I класса автомобилями-самосвалами грузоподъемностью до 15 т по дорогам с усовершенствованным (асфальтобетонным, цементобетонным, железобетонным, обработанным органическим вяжущим) дорожным покрытием на расстояние 25 км | т | 0.24898 | 02-15-1-01-0025
Строительные работы | [6 empty] | Строительные работы
31 | Устройство подливки толщиной 20 мм (пол в нише под подоконником) | 100 м2 | 0.039424 | ГЭСН06-03-002-01
32 | На каждые 10 мм изменения толщины добавлять или исключать к расценке 06-03-002-01 | 100 м2 | 0.039424 | ГЭСН06-03-002-02
33 | Смеси бетонные тяжелого бетона (БСТ), класс В15 (М200) | м3 | 0.6437 | ФСБЦ-04.1.02.05-0006
34 | Устройство покрытий на растворе из сухой смеси с приготовлением раствора в построечных условиях из плиток: гладких неглазурованных керамических для полов одноцветных | 100 м2 | 0.039424 | ГЭСН11-01-027-06
35 | Грунтовка адгезионная для обработки плотных, гладких, слабо- и не впитывающих влагу оснований | кг | 0.591 | ФСБЦ-14.3.01.01-0001
36 | Плитка керамогранитная, неполированная, многоцветная, толщина 9 мм | м2 | 4.0212 | ФСБЦ-06.2.05.03-0003
37 | Смена керамогранитных плит: до 6 шт. | 100 шт | 0.06 | ГЭСНр57-01-015-06
38 | Клей монтажный сухой для внутренних и наружных работ, водостойкий на основе цементного вяжущего, для облицовочных работ | т | 0.000864 | ФСБЦ-14.1.06.02-0001
39 | Плитка керамогранитная, неполированная, толщина 8 мм | м2 | 0.5508 | ФСБЦ-06.2.05.03-0011
Кабинет №102 | [6 empty] | Кабинет №102
Окрашивание стен | [6 empty] | Окрашивание стен
40 | Окрашивание водоэмульсионными составами поверхностей стен, ранее окрашенных: водоэмульсионной краской с расчисткой старой краски до 10% | 100 м2 | 0.38676 | ГЭСНр62-01-016-04
41 | Акриловая краска Svatozar CB-25 Medical 2K Wall | т | 0.024366 | ФСБЦ-14.3.02.01-0111
Потолок | [6 empty] | Потолок
42 | Окрашивание водоэмульсионными составами поверхностей потолков, ранее окрашенных: водоэмульсионной краской, с расчисткой старой краски до 10% | 100 м2 | 0.12135 | ГЭСНр62-01-017-04
43 | Акриловая краска Svatozar CB-25 Medical 2K Wall | т | 0.0076452 | ФСБЦ-14.3.02.01-0111
Кабинет №209 | [6 empty] | Кабинет №209
Окрашивание стен | [6 empty] | Окрашивание стен
44 | Окрашивание водоэмульсионными составами поверхностей стен, ранее окрашенных: водоэмульсионной краской с расчисткой старой краски до 10% | 100 м2 | 0.50266 | ГЭСНр62-01-016-04
45 | Акриловая краска Svatozar CB-25 Medical 2K Wall | т | 0.031668 | ФСБЦ-14.3.02.01-0111
Пол | [6 empty] | Пол
46 | Разборка плинтусов: деревянных и из пластмассовых материалов | 100 м | 0.1874 | ГЭСНр57-01-003-01
47 | Разборка покрытий полов: из линолеума и релина | 100 м2 | 0.19531 | ГЭСНр57-01-002-01
48 | Разборка отбойным молотком стяжек толщиной 20 мм: цементных, бетонных с кирпичным щебнем | 100 м2 | 0.19531 | ГЭСНр57-01-021-02
49 | Устройство стяжек: из быстротвердеющей смеси на цементной основе, толщиной 5 мм | 100 м2 | 0.19531 | ГЭСН11-01-011-08
50 | Грунтовка укрепляющая, глубокого проникновения, быстросохнущая, паропроницаемая | кг | 3.9 | ФСБЦ-14.4.01.02-0012
51 | Устройство стяжек: на каждый последующий слой толщиной 1 мм добавлять к норме 11-01-011-08 | 100 м2 | 0.19531 | ГЭСН11-01-011-10
52 | Смеси сухие наливные быстротвердеющие на цементной основе для выравнивания оснований пола, расход 1,6 на 1 м2 при слое 1 мм | т | 0.31248 | ФСБЦ-04.3.02.01-0414
53 | Устройство покрытий: из линолеума на клее со свариванием полотнищ в стыках | 100 м2 | 0.19531 | ГЭСН11-01-036-02
54 | Линолеум ПВХ без подосновы, класс износостойкости 34/43, класс пожарной опасности КМ2 (Г1, В2, Д3, Т2, РП2), толщина 2 мм, вес 3100-3300 г/м2 | м2 | 19.9218 | ФСБЦ-01.6.03.04-0027
55 | Клей для укладки ПВХ-покрытий | кг | 9.7656 | ФСБЦ-14.1.02.04-0102
56 | Устройство плинтусов поливинилхлоридных: на винтах самонарезающих | 100 м | 0.1874 | ГЭСН11-01-040-03
57 | Плинтус для полов из ПВХ, с кабель-каналом, размеры 22х49 мм /цвет по согласованию с Заказчиком/ | м | 18.9274 | ФСБЦ-11.3.03.06-0002
58 | Укладка металлического накладного профиля (порога) | 100 м | 0.009 | ГЭСН11-01-049-01
59 | Профиль стыкоперекрывающий из алюминиевых сплавов (порожки) с покрытием, ширина 30 мм, длина 0,9 м | шт | 1 | ФСБЦ-09.2.03.02-0016
Кондиционер | [6 empty] | Кондиционер
60 | Установка сплит-систем с внутренним блоком настенного типа мощностью: до 5 кВт | компл | 1 | ГЭСН20-06-018-03
61 | Трубы медные круглые тянутые и холоднокатаные, толщина стенки 0,8 мм, наружный диаметр 9,52 мм | м | 5 | ФСБЦ-23.2.02.02-0012
62 | Ленты полиэтиленовые с липким слоем, прозрачные, ширина 20 мм, толщина 0,08 мм | кг | 0.05 | ФСБЦ-01.7.06.03-0023
63 О | Сплит-система настенного типа, мощность 5,4 кВт | шт | 1 | ФСБЦ-64.2.03.06-0013
64 | Трубки дренажные (шланг) гофрированные для систем кондиционирования, диаметр 20 мм | 10 м | 1 | ФСБЦ-19.3.02.08-0032
65 | Труба гофрированная ПВХ для защиты проводов и кабелей по установленным конструкциям, по стенам, колоннам, потолкам, основанию пола | 100 м | 0.1 | ГЭСНм08-02-409-09
66 | Трубы гибкие гофрированные, легкие, из самозатухающего ПВХ, с протяжкой, номинальный диаметр 20 мм | м | 10.2 | ФСБЦ-24.3.01.02-0001
67 | Затягивание провода в проложенные трубы и металлические рукава первого одножильного или многожильного в общей оплетке, суммарное сечение: до 6 мм2 | 100 м | 0.1 | ГЭСНм08-02-412-02
68 | Кабель силовой с медными жилами ВВГпнг(A)-LS 3х2,5ок(N, PE)-660 | 1000 м | 0.0102 | ФСБЦ-21.1.06.09-0152
69 | Прибор или аппарат | шт | 1 | ГЭСНм08-03-575-01
70 О | Выключатель автоматический 1P, 16 А, 4,5 кА, характеристика C | шт | 1 | ФСБЦ-62.1.01.09-1101
71 | Розетка штепсельная: неутопленного типа при открытой проводке | 100 шт | 0.02 | ГЭСНм08-03-591-08
72 | Розетка открытого монтажа, одноместная, с заземляющим контактом, 16 А, цвет сосна, IP20 | шт | 2 | ФСБЦ-20.4.03.05-1074
Кабинет №212 | [6 empty] | Кабинет №212
Пол | [6 empty] | Пол
73 | Разборка плинтусов: деревянных и из пластмассовых материалов | 100 м | 0.1794 | ГЭСНр57-01-003-01
74 | Разборка покрытий полов: из линолеума и релина | 100 м2 | 0.1785 | ГЭСНр57-01-002-01
75 | Разборка отбойным молотком стяжек толщиной 20 мм: цементных, бетонных с кирпичным щебнем | 100 м2 | 0.1785 | ГЭСНр57-01-021-02
76 | Устройство стяжек: из быстротвердеющей смеси на цементной основе, толщиной 5 мм | 100 м2 | 0.1785 | ГЭСН11-01-011-08
77 | Грунтовка укрепляющая, глубокого проникновения, быстросохнущая, паропроницаемая | кг | 3.57 | ФСБЦ-14.4.01.02-0012
78 | Устройство стяжек: на каждый последующий слой толщиной 1 мм добавлять к норме 11-01-011-08 | 100 м2 | 0.1785 | ГЭСН11-01-011-10
79 | Смеси сухие наливные быстротвердеющие на цементной основе для выравнивания оснований пола, расход 1,6 на 1 м2 при слое 1 мм | т | 0.2856 | ФСБЦ-04.3.02.01-0414
80 | Устройство покрытий: из линолеума на клее со свариванием полотнищ в стыках | 100 м2 | 0.1785 | ГЭСН11-01-036-02
81 | Линолеум ПВХ без подосновы, класс износостойкости 34/43, класс пожарной опасности КМ2 (Г1, В2, Д3, Т2, РП2), толщина 2 мм, вес 3100-3300 г/м2 | м2 | 18.2072 | ФСБЦ-01.6.03.04-0027
82 | Клей для укладки ПВХ-покрытий | кг | 8.9251 | ФСБЦ-14.1.02.04-0102
83 | Устройство плинтусов поливинилхлоридных: на винтах самонарезающих | 100 м | 0.1794 | ГЭСН11-01-040-03
84 | Плинтус для полов из ПВХ, с кабель-каналом, размеры 22х49 мм /цвет по согласованию с Заказчиком/ | м | 18.1194 | ФСБЦ-11.3.03.06-0002
85 | Укладка металлического накладного профиля (порога) | 100 м | 0.009 | ГЭСН11-01-049-01
86 | Профиль стыкоперекрывающий из алюминиевых сплавов (порожки) с покрытием, ширина 30 мм, длина 0,9 м | шт | 1 | ФСБЦ-09.2.03.02-0016
Стены | [6 empty] | Стены
87 | Сплошное выравнивание внутренних поверхностей (однослойное оштукатуривание) из сухих растворных смесей толщиной до 10 мм для последующей окраски или оклейки обоями: стен | 100 м2 | 0.48386 | ГЭСНр61-01-001-09
88 | Грунтовка укрепляющая, глубокого проникновения, быстросохнущая, паропроницаемая | кг | 7.257 | ФСБЦ-14.4.01.02-0012
89 | Смеси сухие гипсовые шпатлевочные финишные с минеральными модифицирующими добавками для внутренних работ, толщина наносимого слоя 0,2-3 мм | кг | 53.218 | ФСБЦ-04.3.02.05-1002
90 | Окраска водно-дисперсионными акриловыми составами улучшенная: по штукатурке стен | 100 м2 | 0.48386 | ГЭСН15-04-007-01
91 | Грунтовка укрепляющая, глубокого проникновения, быстросохнущая, паропроницаемая | кг | 7.257 | ФСБЦ-14.4.01.02-0012
92 | Краска водно-дисперсионная акрилатная ВД-АК-101 | т | 0.009677 | ФСБЦ-14.3.02.01-0111
Фартук | [6 empty] | Фартук
93 | Покрытие поверхностей грунтовкой глубокого проникновения: за 1 раз стен | 100 м2 | 0.0238 | ГЭСН15-04-006-03
94 | Грунтовка адгезионная для обработки плотных, гладких, слабо- и не впитывающих влагу оснований | кг | 0.2451 | ФСБЦ-14.3.01.01-0001
95 | Гладкая облицовка стен, столбов, пилястр и откосов (без карнизных, плинтусных и угловых плиток) без установки плиток туалетного гарнитура на клее из сухих смесей: по кирпичу и бетону | 100 м2 | 0.0238 | ГЭСН15-01-019-05
96 | Клей монтажный сухой для внутренних и наружных работ на основе цементного вяжущего, для плитки | т | 0.008925 | ФСБЦ-14.1.06.02-0002
97 | Плитка керамическая для внутренней облицовки стен, глазурованная, гладкая, цветная, толщина 8 мм | м2 | 2.38 | ФСБЦ-06.2.01.02-0042
98 | Смеси сухие водостойкие для затирки межплиточных швов шириной 1-6 мм (различная цветовая гамма) | т | 0.00119 | ФСБЦ-04.3.02.09-0102
Представитель: ____________________________ Главный инженер ПТО Н.Н. Шлёмина Сертификат ВК-02749/22
[должность, подпись (инициалы, фамилия)]
Составил: ____________________________ А.А.Трощак
[должность, подпись (инициалы, фамилия)]