## поликлинника 17 широтная, 103 н
УТВЕРЖДАЮ |  |  |  |  | Приложение №1
к Техническому заданию
ГАУЗ ТО «Городская поликлиника № 17»
______________________Е.Н.Неверова
"____" ________________ 2025
ВЕДОМОСТЬ ОБЪЕМОВ РАБОТ № 2
текущий ремонт помещений
ГАУЗ ТО «Городская поликлиника № 17» по адресу: г.Тюмень, ул.Широтная, д.103
№ п/п | Наименование | Ед. изм. | Кол. | Обоснование | Примечание
1 | 2 | 3 | 4 | 5 | 6
Раздел 1. Фойе, коридор | [5 empty] | Раздел 1. Фойе, коридор
Пол | [6 empty] | Пол
1 | Разборка плинтусов: деревянных и из пластмассовых материалов | 100 м | 0.4154 | ГЭСНр57-01-003-01
2 | Разборка покрытий полов: из керамических плиток | 100 м2 | 0.4117 | ГЭСНр57-01-002-03
3 | Разборка отбойным молотком стяжек толщиной 20 мм: цементных, бетонных с кирпичным щебнем | 100 м2 | 0.4117 | ГЭСНр57-01-021-02
4 | Добавлять или исключать на каждые 5 мм изменения толщины стяжки: к норме 57-01-021-02 | 100 м2 | 0.4117 | ГЭСНр57-01-021-05
5 | Устройство стяжек: цементных толщиной 20 мм | 100 м2 | 0.4117 | ГЭСН11-01-011-01
6 | Устройство стяжек: на каждые 5 мм изменения толщины стяжки добавлять или исключать к расценке 11-01-011-01 | 100 м2 | 0.4117 | ГЭСН11-01-011-02
7 | Раствор готовый кладочный, цементный, М150 | м3 | 2.5196 | ФСБЦ-04.3.01.09-0015
8 | Устройство покрытий на растворе из сухой смеси с приготовлением раствора в построечных условиях из плиток: гладких неглазурованных керамических для полов одноцветных | 100 м2 | 0.4117 | ГЭСН11-01-027-06
9 | Грунтовка адгезионная для обработки плотных, гладких, слабо- и не впитывающих влагу оснований | кг | 6.1755 | ФСБЦ-14.3.01.01-0001
10 | Плитка керамогранитная, неполированная, многоцветная, толщина 9 мм | м2 | 41.9934 | ФСБЦ-06.2.05.03-0003
11 | Устройство плинтусов: из плиток керамогранитных | 100 м | 0.3854 | ГЭСН11-01-039-06
12 | Клей монтажный сухой для внутренних и наружных работ, водостойкий на основе цементного вяжущего, для облицовочных работ | т | 0.015416 | ФСБЦ-14.1.06.02-0001
13 | Плитка керамогранитная, неполированная, многоцветная, толщина 9 мм | м2 | 3.9311 | ФСБЦ-06.2.05.03-0003
14 | Смеси сухие водостойкие для затирки межплиточных швов шириной 1-6 мм (различная цветовая гамма) | т | 0.003854 | ФСБЦ-04.3.02.09-0102
Стены | [6 empty] | Стены
15 | Окрашивание водоэмульсионными составами поверхностей стен, ранее окрашенных: водоэмульсионной краской с расчисткой старой краски до 10% | 100 м2 | 1.0339 | ГЭСНр62-01-016-04
16 | Акриловая краска Svatozar CB-25 Medical 2K Wall | т | 0.065138 | ФСБЦ-14.3.02.01-0111
Земена подоконника | [6 empty] | Земена подоконника
17 | Снятие подоконных досок: пластиковых | 100 м2 | 0.0091 | ГЭСНр56-01-003-04
18 | Установка подоконных досок из ПВХ: в каменных стенах толщиной до 0,51 м | 100 м | 0.013 | ГЭСН10-01-035-01
19 | Заглушки торцевые двусторонние к подоконной доске из ПВХ, цвет белый, размеры 40х480 мм | 10 шт | 0.2 | ФСБЦ-11.3.03.14-1000
20 | Доска подоконная из ПВХ, ширина 700 мм | м | 1.3 | ФСБЦ-11.3.03.01-0012
Раздел 2. Процедурный кабинет | [5 empty] | Раздел 2. Процедурный кабинет
Потолок | [6 empty] | Потолок
21 | Окрашивание водоэмульсионными составами поверхностей потолков, ранее окрашенных: водоэмульсионной краской, с расчисткой старой краски до 10% | 100 м2 | 0.12046 | ГЭСНр62-01-017-04
22 | Акриловая краска Svatozar CB-25 Medical 2K Wall | т | 0.007589 | ФСБЦ-14.3.02.01-0111
Стены | [6 empty] | Стены
23 | Окрашивание водоэмульсионными составами поверхностей стен, ранее окрашенных: водоэмульсионной краской с расчисткой старой краски до 10% | 100 м2 | 0.12546 | ГЭСНр62-01-016-04
24 | Акриловая краска Svatozar CB-25 Medical 2K Wall | т | 0.007904 | ФСБЦ-14.3.02.01-0111
Раздел 3. Служебное помещение | [5 empty] | Раздел 3. Служебное помещение
Окно | [6 empty] | Окно
25 | Разборка деревянных заполнений проемов: оконных с подоконными досками | 100 м2 | 0.018125 | ГЭСН46-04-012-01
26 | Разборка облицовки из гипсокартонных листов: стен и перегородок, откосов | 100 м2 | 0.02075 | ГЭСНр63-03-004-01
27 | Установка в жилых и общественных зданиях оконных блоков из ПВХ профилей: поворотных (откидных, поворотно-откидных) с площадью проема до 2 м2 трехстворчатых, в том числе при наличии створок глухого остекления | 100 м2 | 0.018125 | ГЭСН10-01-034-07
28 | Блок оконный из ПВХ-профилей, трехстворчатый, с двумя поворотными створками, двухкамерным стеклопакетом толщиной 32 мм, площадь от 1,51 до 2 м2 | м2 | 1.8125 | ФСБЦ-11.3.02.04-0017
Откосы | [6 empty] | откосы
29 | Облицовка оконных и дверных откосов декоративным бумажно-слоистым пластиком или листами из синтетических материалов на клее | 100 м2 | 0.02075 | ГЭСН15-01-050-04
30 | Сэндвич-панель для откосов, сердцевин из пенополистирола, облицовка с двух сторон листами из ПВХ, цвет белый, толщина 10 мм | м2 | 2.7577 | ФСБЦ-11.3.03.05-0011
Подоконник | [6 empty] | Подоконник
31 | Установка подоконных досок из ПВХ: в каменных стенах толщиной до 0,51 м | 100 м | 0.013 | ГЭСН10-01-035-01
32 | Доска подоконная из ПВХ, ширина 700 мм | м | 1.3 | ФСБЦ-11.3.03.01-0012
33 | Заглушки торцевые двусторонние к подоконной доске из ПВХ, белый, мрамор, размеры 40х480 мм | 10 шт | 0.2 | ФСБЦ-11.3.03.14-1000
Радиатор | [6 empty] | Радиатор
34 | Демонтаж: радиаторов весом до 160 кг | 100 шт | 0.01 | ГЭСНр65-02-008-02
35 | Установка радиаторов алюминиевых и биметаллических с креплением к стене с числом секций: свыше 4 до 10 | 100 шт | 0.01 | ГЭСН18-03-006-02
36 | Радиатор биметаллический секционный с нижним подключением, количество секций 10, межосевое расстояние 500 мм, рабочее давление до 3 МПа, максимальная температура теплоносителя до 135 °C, тепловая мощность до 1,97 кВт | шт | 1 | ФСБЦ-18.5.10.05-0246
37 | Комплект монтажный для подключения алюминиевых и биметаллических радиаторов диаметром 1", диаметр подключаемой резьбы 3/4" | компл | 1 | ФСБЦ-18.5.10.08-0016
38 | Кронштейны стальные одинарные усиленные, для крепления радиаторов, длина кронштейна 130 мм | 100 шт | 0.03 | ФСБЦ-18.5.08.05-0022
39 | Кран шаровой латунный 11Б41п, присоединение к трубопроводу муфтовое, номинальное давление 1,6 МПа, номинальный диаметр 20 мм | шт | 2 | ФСБЦ-18.1.09.06-0052
Раздел 4. Гардероб | [5 empty] | Раздел 4. Гардероб
Окно | [6 empty] | Окно
40 | Разборка деревянных заполнений проемов: оконных с подоконными досками | 100 м2 | 0.018125 | ГЭСН46-04-012-01
41 | Разборка облицовки из гипсокартонных листов: стен и перегородок, откосов | 100 м2 | 0.02075 | ГЭСНр63-03-004-01
42 | Установка в жилых и общественных зданиях оконных блоков из ПВХ профилей: поворотных (откидных, поворотно-откидных) с площадью проема до 2 м2 трехстворчатых, в том числе при наличии створок глухого остекления | 100 м2 | 0.018125 | ГЭСН10-01-034-07
43 | Блок оконный из ПВХ-профилей, трехстворчатый, с двумя поворотными створками, двухкамерным стеклопакетом толщиной 32 мм, площадь от 1,51 до 2 м2 | м2 | 1.8125 | ФСБЦ-11.3.02.04-0017
откосы | [6 empty] | откосы
44 | Облицовка оконных и дверных откосов декоративным бумажно-слоистым пластиком или листами из синтетических материалов на клее | 100 м2 | 0.02075 | ГЭСН15-01-050-04
45 | Сэндвич-панель для откосов, сердцевин из пенополистирола, облицовка с двух сторон листами из ПВХ, цвет белый, толщина 10 мм | м2 | 2.7577 | ФСБЦ-11.3.03.05-0011
Подоконник | [6 empty] | Подоконник
46 | Установка подоконных досок из ПВХ: в каменных стенах толщиной до 0,51 м | 100 м | 0.013 | ГЭСН10-01-035-01
47 | Доска подоконная из ПВХ, ширина 700 мм | м | 1.3 | ФСБЦ-11.3.03.01-0012
48 | Заглушки торцевые двусторонние к подоконной доске из ПВХ, белый, мрамор, размеры 40х480 мм | 10 шт | 0.2 | ФСБЦ-11.3.03.14-1000
Раздел 5. Кабинет №1, 2, 3, 4 | [5 empty] | Раздел 5. Кабинет №1, 2, 3, 4
Окна (кабинет №1, 2) | [6 empty] | Окна (кабинет №1, 2)
Окно | [6 empty] | Окно
49 | Разборка деревянных заполнений проемов: оконных с подоконными досками | 100 м2 | 0.084 | ГЭСН46-04-012-01
50 | Разборка облицовки из гипсокартонных листов: стен и перегородок, откосов | 100 м2 | 0.0745 | ГЭСНр63-03-004-01
51 | Установка в жилых и общественных зданиях оконных блоков из ПВХ профилей: поворотных (откидных, поворотно-откидных) с площадью проема более 2 м2 трехстворчатых, в том числе при наличии створок глухого остекления | 100 м2 | 0.084 | ГЭСН10-01-034-08
52 | Блок оконный из ПВХ-профилей, трехстворчатый, с двумя поворотными створками, двухкамерным стеклопакетом толщиной 32 мм, площадь от 2,51 до 3 м2 | м2 | 8.4 | ФСБЦ-11.3.02.04-0019
Откосы | [6 empty] | откосы
53 | Облицовка оконных и дверных откосов декоративным бумажно-слоистым пластиком или листами из синтетических материалов на клее | 100 м2 | 0.0745 | ГЭСН15-01-050-04
54 | Сэндвич-панель для откосов, сердцевин из пенополистирола, облицовка с двух сторон листами из ПВХ, цвет белый, толщина 10 мм | м2 | 7.8225 | ФСБЦ-11.3.03.05-0011
Подоконник | [6 empty] | Подоконник
55 | Установка подоконных досок из ПВХ: в каменных стенах толщиной до 0,51 м | 100 м | 0.045 | ГЭСН10-01-035-01
56 | Доска подоконная из ПВХ, ширина 700 мм | м | 4.5 | ФСБЦ-11.3.03.01-0012
57 | Заглушки торцевые двусторонние к подоконной доске из ПВХ, белый, мрамор, размеры 40х480 мм | 10 шт | 0.6 | ФСБЦ-11.3.03.14-1000
Ремонт стен из гипсакартона (кабинет №1, 2) | [6 empty] | Ремонт стен из гипсакартона (кабинет №1, 2)
58 | Ремонт стен, облицованных гипсокартонными листами, площадью ремонтируемых мест: свыше 1 до 5 м2 | 100 м2 | 0.044 | ГЭСНр63-03-005-02
59 | Листы гипсокартонные ГКЛ, толщина 12,5 мм | м2 | 4.62 | ФСБЦ-01.6.01.02-0006
60 | Наклеивание сетки штукатурной стеклотканевой по готовому основанию | 100 м2 | 0.044 | ГЭСНр61-04-006-01
61 | Сетка из стекловолокна армирующая фасадная, размеры ячейки 4х4 мм, поверхностная плотность 165 г/м2 | м2 | 4.8884 | ФСБЦ-01.8.01.06-0001
62 | Сплошное выравнивание внутренних поверхностей (однослойное оштукатуривание) из сухих растворных смесей толщиной до 10 мм для последующей окраски или оклейки обоями: стен | 100 м2 | 0.044 | ГЭСНр61-01-001-09
63 | Грунтовка укрепляющая, глубокого проникновения, быстросохнущая, паропроницаемая | кг | 0.66 | ФСБЦ-14.4.01.02-0012
64 | Смеси сухие гипсовые шпатлевочные финишные с минеральными модифицирующими добавками для внутренних работ, толщина наносимого слоя 0,2-3 мм | кг | 4.4 | ФСБЦ-04.3.02.05-1002
Окрашивание стен, откосов (Кабинет №1, 2, 3, 4) | [6 empty] | Окрашивание стен, откосов (Кабинет №1, 2, 3, 4)
65 | Окрашивание водоэмульсионными составами поверхностей стен, ранее окрашенных: водоэмульсионной краской с расчисткой старой краски до 10% | 100 м2 | 2.1147 | ГЭСНр62-01-016-04
66 | Акриловая краска Svatozar CB-25 Medical 2K Wall | т | 0.13323 | ФСБЦ-14.3.02.01-0111
Потолок (Кабинет №1, 2, 3, 4) | [6 empty] | Потолок (Кабинет №1, 2, 3, 4)
67 | Окрашивание водоэмульсионными составами поверхностей потолков, ранее окрашенных: водоэмульсионной краской, с расчисткой старой краски до 10% | 100 м2 | 0.97268 | ГЭСНр62-01-017-04
68 | Акриловая краска Svatozar CB-25 Medical 2K Wall | т | 0.061279 | ФСБЦ-14.3.02.01-0111
Радиатор | [6 empty] | Радиатор
69 | Демонтаж: радиаторов весом до 160 кг | 100 шт | 0.01 | ГЭСНр65-02-008-02
70 | Установка радиаторов алюминиевых и биметаллических с креплением к стене с числом секций: свыше 4 до 10 | 100 шт | 0.01 | ГЭСН18-03-006-02
71 | Радиатор биметаллический секционный с нижним подключением, количество секций 10, межосевое расстояние 500 мм, рабочее давление до 3 МПа, максимальная температура теплоносителя до 135 °C, тепловая мощность до 1,97 кВт | шт | 1 | ФСБЦ-18.5.10.05-0246
72 | Комплект монтажный для подключения алюминиевых и биметаллических радиаторов диаметром 1", диаметр подключаемой резьбы 3/4" | компл | 1 | ФСБЦ-18.5.10.08-0016
73 | Кронштейны стальные одинарные усиленные, для крепления радиаторов, длина кронштейна 130 мм | 100 шт | 0.03 | ФСБЦ-18.5.08.05-0022
74 | Кран шаровой латунный 11Б41п, присоединение к трубопроводу муфтовое, номинальное давление 1,6 МПа, номинальный диаметр 20 мм | шт | 2 | ФСБЦ-18.1.09.06-0052
Дверь (Кабинет №3) | [6 empty] | Дверь (Кабинет №3)
75 | Демонтаж дверных коробок: в каменных стенах с отбивкой штукатурки в откосах | 100 шт | 0.01 | ГЭСНр56-01-009-01
76 | Снятие дверных полотен | 100 м2 | 0.016 | ГЭСНр56-01-010-01
77 | Установка блоков из ПВХ в наружных и внутренних дверных проемах: в перегородках и деревянных нерубленных стенах площадью проема до 3 м2 | 100 м2 | 0.016 | ГЭСН10-01-047-04
78 | Блок дверной входной из ПВХ-профилей, с простой коробкой, однопольный, с клювовой фурнитурой, без стеклопакета по типу «сэндвич», площадь от 1,51 до 2 м2 с наличниками | м2 | 1.6 | ФСБЦ-11.3.01.02-0003
Раздел 6. Строительный мусор | [5 empty] | Раздел 6. Строительный мусор
79 | Погрузка в автотранспортное средство: мусор строительный с погрузкой экскаваторами емкостью ковша до 0,5 м3 | т | 6.2691 | 49-1
80 | Перевозка грузов I класса автомобилями-самосвалами грузоподъемностью до 15 т по дорогам с усовершенствованным (асфальтобетонным, цементобетонным, железобетонным, обработанным органическим вяжущим) дорожным покрытием на расстояние 25 км | т | 6.2691 | 02-15-1-01-0025