## Вариант для импорта
Документ |  | Ведомость объемов работ
Версия |  | 3_01
УТВЕРЖДАЮ Главный врач ГАУЗ СО "ГКБ № 14" Кухаркин В.Н.
Наименование стройки |  | ГАУЗ СО "ГКБ № 14"
Наименование объекта капитального строительства |  | Текущий ремонт здания ГАУЗ СО "ГКБ № 14" (отдельно-стоящее здание с пристроями, назначение : Нежилое. Площадь: общая 4879 кв. м. Литер: Б , по адресу: Свердловская область, г. Екатеринбург, ул . 22 Партсъезда 17а , Кадастровый номер 66:41:0106137:4591). Текущий ремонт помещения № 38 по плану БТИ, 2 этажа.
Ведомость объемов работ № |  | ВОР-10-06-2025
Основание((наименование раздела (подраздела) ПД)) |  | Дефектная ведомость
Дата составления |  | 2025-06-02
Составил ФИО |  | Митусова С.В.
Составил должность |  | Инженер ГАУЗ СО ГКБ № 14
Проверил ФИО |  | Двинин А.Л.
Проверил должность |  | Главный инженер ГАУЗ СО ГКБ № 14
№ п.п. | Наименование работ, ресурсов, затрат по проекту | Ед. изм. | Объем работ / Количество | Формула расчета объемов работ и расхода материалов, потребности ресурсов | Ссылка на чертежи, спецификации в проектной документации | Наименование файла | Номера страниц (через пробел) | Дополнительная информация (комментарий).
1 | 2 | 3 | 4 | 5 | 6 | 6.1 | 6.2 | 7
Раздел: 1. Потолок
1 | Окрашивание водоэмульсионными составами поверхностей потолков, ранее окрашенных: водоэмульсионной краской, с расчисткой старой краски свыше 10 до 35% | м2 | 23.2 | Краска водно-дисперсионная акрилатная ВД-АК-101 | Окрашивание водоэмульсионными составами поверхностей потолков, ранее окрашенных: водоэмульсионной краской, с расчисткой старой краски свыше 10 до 35% | м2 | 23.2 | Краска водно-дисперсионная акрилатная ВД-АК-101
| Окрашивание водоэмульсионными составами поверхностей потолков, ранее окрашенных: водоэмульсионной краской, с расчисткой старой краски свыше 10 до 35% | м2 | 23.2 | Краска водно-дисперсионная акрилатная ВД-АК-101 | Окрашивание водоэмульсионными составами поверхностей потолков, ранее окрашенных: водоэмульсионной краской, с расчисткой старой краски свыше 10 до 35% | м2 | 23.2 | Краска водно-дисперсионная акрилатная ВД-АК-101
Стены
2 | Разборка облицовки стен: из керамических глазурованных плиток | м2 | 4.5 |  | Разборка облицовки стен: из керамических глазурованных плиток | м2 | 4.5
6 | Ремонт штукатурки внутренних стен по камню и бетону цементно-известковым раствором, площадью отдельных мест: до 1 м2 толщиной слоя до 20 мм | м2 | 6.703 | цементно-известковым раствором
3 | Ремонт штукатурки внутренних стен по камню и бетону цементно-известковым раствором, площадью отдельных мест: до 1 м2 толщиной слоя до 20 мм | м2 | 6.703 | цементно-известковым раствором | Ремонт штукатурки внутренних стен по камню и бетону цементно-известковым раствором, площадью отдельных мест: до 1 м2 толщиной слоя до 20 мм | м2 | 6.703 | цементно-известковым раствором
4 | Окрашивание водоэмульсионными составами поверхностей стен, ранее окрашенных: водоэмульсионной краской с расчисткой старой краски свыше 10 до 35% | м2 | 67.03 | Краска водно-дисперсионная акрилатная ВД-АК-101 | Окрашивание водоэмульсионными составами поверхностей стен, ранее окрашенных: водоэмульсионной краской с расчисткой старой краски свыше 10 до 35% | м2 | 67.03 | Краска водно-дисперсионная акрилатная ВД-АК-101
Пол
5 | Разборка плинтусов: деревянных и из пластмассовых материалов | м | 18.38 |  | Разборка плинтусов: деревянных и из пластмассовых материалов | м | 18.38
6 | Разборка покрытий полов: из линолеума и релина | м2 | 10.4 |  | Разборка покрытий полов: из линолеума и релина | м2 | 10.4
7 | Демонтаж: металлического накладного профиля (порога) | м | 1.2 |  | Демонтаж: металлического накладного профиля (порога) | м | 1.2
8 | Устройство оснований полов из фанеры в один слой площадью: до 20 м2 | м2 | 12.8 | фанера 10 мм | Устройство оснований полов из фанеры в один слой площадью: до 20 м2 | м2 | 12.8 | фанера 10 мм
9 | Устройство покрытий: из линолеума на клее | м2 | 23.2 | Клей-мастика, марка Бустилат, Линолеум ПВХ на вспененной подоснове армированный сеткой из стекловолокна, класс износостойкости 23/32, класс пожарной опасности КМ4 (Г3, В2, Д3, Т3, РП1), толщина защитного слоя 0,5 мм, толщина общая 1,4 мм, вес 1700-1800 г/м2 | Устройство покрытий: из линолеума на клее | м2 | 23.2 | Клей-мастика, марка Бустилат, Линолеум ПВХ на вспененной подоснове армированный сеткой из стекловолокна, класс износостойкости 23/32, класс пожарной опасности КМ4 (Г3, В2, Д3, Т3, РП1), толщина защитного слоя 0,5 мм, толщина общая 1,4 мм, вес 1700-1800 г/м2
10 | Устройство плинтусов поливинилхлоридных: на винтах самонарезающих | м | 18.38 | Плинтус для полов из ПВХ, размеры 19х48 мм, цветной | Устройство плинтусов поливинилхлоридных: на винтах самонарезающих | м | 18.38 | Плинтус для полов из ПВХ, размеры 19х48 мм, цветной
11 | Укладка металлического накладного профиля (порога) | м | 1.2 | Профиль стыкоперекрывающий из алюминиевых сплавов (порожки) с покрытием и антискользящей вставкой, ширина 39 мм, длина 1,8 м | Укладка металлического накладного профиля (порога) | м | 1.2 | Профиль стыкоперекрывающий из алюминиевых сплавов (порожки) с покрытием и антискользящей вставкой, ширина 39 мм, длина 1,8 м
Строительный мусор
12 | Погрузка в автотранспортное средство: мусор строительный с погрузкой вручную | т | 0.49411 |  | Погрузка в автотранспортное средство: мусор строительный с погрузкой вручную | т | 0.49411
13 | Перевозка грузов I класса автомобилями-самосвалами грузоподъемностью до 15 т по дорогам с усовершенствованным (асфальтобетонным, цементобетонным, железобетонным, обработанным органическим вяжущим) дорожным покрытием на расстояние 21 км | т | 0.49411 |  | Перевозка грузов I класса автомобилями-самосвалами грузоподъемностью до 15 т по дорогам с усовершенствованным (асфальтобетонным, цементобетонным, железобетонным, обработанным органическим вяжущим) дорожным покрытием на расстояние 21 км | т | 0.49411
Составил: Инженер ГАУЗ СО ГКБ № 14 Митусова С.В.
[должность, подпись (инициалы, фамилия)]
Проверил: Главный инженер ГАУЗ СО ГКБ № 14 Двинин А.Л.
[должность, подпись (инициалы, фамилия)]