## Ведомость объемов работ - Ведом
Документ |  | Ведомость объемов работ
Версия |  | 3_01
УТВЕРЖДАЮ Главный врач ГАУЗ СО "ГКБ № 14" Кухаркин В.Н.
Наименование стройки |  | ГАУЗ СО «ГКБ № 14»
Наименование объекта капитального строительства |  | Текущий ремонт здания ГАУЗ СО "ГКБ № 14" (отдельно-стоящее здание с пристроями, назначение: Нежилое. Площадь: общая 4879 кв. м. Литер: Б, по адресу: Свердловская область, г. Екатеринбург, ул. 22 Партсъезда 17а , Кадастровый номер 66:41:0106137:4591). Текущий ремонт терапевтического корпуса, помещения по паспорту БТИ №№: 3 этаж – 29,23,22,52,67,48; 2 этаж – 33,27,40,41; 1 этаж – 56.
Ведомость объемов работ № |  | ВОР-05.01-2025
Основание((наименование раздела (подраздела) ПД)) |  | Акт технического осмотра терапия № 5
Дата составления |  | 2025-04-16
Составил ФИО |  | Митусова С.В.
Составил должность |  | Инженер ГАУЗ СО ГКБ № 14
Проверил ФИО |  | Двинин А.Л.
Проверил должность |  | Главный инженер ГАУЗ СО ГКБ № 14
№ п.п. | Наименование работ, ресурсов, затрат по проекту | Ед. изм. | Объем работ / Количество | Формула расчета объемов работ и расхода материалов, потребности ресурсов | Ссылка на чертежи, спецификации в проектной документации | Наименование файла | Номер страниц (через пробел) | Дополнительная информация (комментарий)
1 | 2 | 3 | 4 | 5 | 6 | 6.1 | 6.2 | 7
Раздел 1.
1 | Разборка элементов облицовки потолков с разборкой каркаса: пластиковых панелей | м2 | 220.055 |  | Акт технического осмотра терапия № 5 | Акт технического осмотра терапия № 5.docx | 1 2 3
2 | Демонтаж: светильников для люминесцентных ламп | шт | 33 |  | Акт технического осмотра терапия № 5 | Акт технического осмотра терапия № 5.docx | 1 2 3
Мусор строительный
3 | Погрузка в автотранспортное средство: мусор строительный с погрузкой вручную | т | 0.62276 |  | Акт технического осмотра терапия № 5 | Акт технического осмотра терапия № 5.docx | 1 2 3
4 | Перевозка грузов I класса автомобилями-самосвалами грузоподъемностью до 15 т по дорогам с усовершенствованным (асфальтобетонным, цементобетонным, железобетонным, обработанным органическим вяжущим) дорожным покрытием на расстояние 21 км | т | 0.62276 |  | Акт технического осмотра терапия № 5 | Акт технического осмотра терапия № 5.docx | 1 2 3
5 | Утилизация отходов | т | 0.62276 |  | Акт технического осмотра терапия № 5 | Акт технического осмотра терапия № 5.docx | 1 2 3
Раздел 2. Монтажные работа
6 | Устройство потолков: плитно-ячеистых по каркасу из оцинкованного профиля | м2 | 220.055 |  | Акт технического осмотра терапия № 5 | Акт технического осмотра терапия № 5.docx | 1 2 3
7 | Панели потолочные декоративные из минерального волокна в комплекте с подвесной системой из оцинкованной стали, твердые, с прямой кромкой, класс пожарной опасности КМ1, класс звукопоглощения D-E, толщина 12 мм | м2 | 226.6515 |  | Акт технического осмотра терапия № 5 | Акт технического осмотра терапия № 5.docx | 1 2 3
8 | Светильник в подвесных потолках, устанавливаемый: на закладных деталях, количество ламп в светильнике свыше 2 до 4 | шт | 33 |  | Акт технического осмотра терапия № 5 | Акт технического осмотра терапия № 5.docx | 1 2 3
9 | Светильник потолочный с декоративной накладкой, мощность 30 Вт, световой поток 2900 лм, степень защиты IP40, 595х595х42 мм | шт | 33 |  | Акт технического осмотра терапия № 5 | Акт технического осмотра терапия № 5.docx | 1 2 3
Составил: Инженер ГАУЗ СО ГКБ № 14 Митусова С.В.
[должность, подпись (инициалы, фамилия)]
Проверил: Главный инженер ГАУЗ СО ГКБ № 14 Двинин А.Л.
[должность, подпись (инициалы, фамилия)]