## Вариант для импорта
Документ |  | Ведомость объемов работ
Версия |  | 3_01
УТВЕРЖДАЮ Главный врач ГАУЗ СО "ГКБ № 14" Кухаркин В.Н.
Наименование стройки |  | ГАУЗ СО "ГКБ № 14"
Наименование объекта капитального строительства |  | Текущий ремонт здания ГАУЗ СО «ГКБ № 14» (Здравоохранение, отдых (Хирургический корпус), литер Д, назначение: нежилое, по адресу: Свердловская область, г. Екатеринбург, пер. Медицинский, д. 2, кадастровый номер 66:41:0000000:69413). Текущий ремонт фасада, крылец здания хирургического корпуса.
Ведомость объемов работ № |  | ВОР-8/06-2025
Основание((наименование раздела (подраздела) ПД)) |  | Дефектная ведомость
Дата составления |  | 2025-06-11
Составил ФИО |  | Митусова С.В.
Составил должность |  | Инженер ГАУЗ СО ГКБ № 14
Проверил ФИО |  | Двинин А.Л.
Проверил должность |  | Главный инженер ГАУЗ СО ГКБ № 14
№ п.п. | Наименование работ, ресурсов, затрат по проекту | Ед. изм. | Объем работ / Количество | Формула расчета объемов работ и расхода материалов, потребности ресурсов | Ссылка на чертежи, спецификации в проектной документации | Наименование файла | Номера страниц (через пробел) | Дополнительная информация (комментарий).
1 | 2 | 3 | 4 | 5 | 6 | 6.1 | 6.2 | 7
Раздел 1. Крыльцо д
Площадка
1 | Разборка тротуаров и дорожек из плит с их отноской и укладкой в штабель | м2 | 56 |  | Акт технического осмотра от 16.05.2025 г.
| Разборка тротуаров и дорожек из плит с их отноской и укладкой в штабель | м2 | 56
2 | Устройство стяжек: цементных толщиной 20 мм | м2 | 56 | Раствор готовый кладочный, цементный, М200
| Устройство стяжек: цементных толщиной 20 мм | м2 | 56 | Раствор готовый кладочный, цементный, М200
Стены
3 | Устройство стяжек: на каждые 5 мм изменения толщины стяжки добавлять или исключать к норме 11-01-011-01 | м2 | 56 | Раствор готовый кладочный, цементный, М200
4 | Армирование стяжек сетками сварными | м2 | 56 | Сетка стальная сварная из арматурной проволоки без покрытия, диаметр проволоки 4 мм размер ячейки 100х100 мм
5 | Железнение цементных покрытий | м2 | 56
6 | Устройство бетонных плитных тротуаров с заполнением швов: цементным раствором | м2 | 27.6 | Плиты бетонные и цементно-песчаные для тротуаров, полов и облицовки, марка 300, толщина 10 мм
Ступени, подступенки
7 | Разборка тротуаров и дорожек из плит с их отноской и укладкой в штабель | м2 | 13.3
8 | Устройство подстилающих слоев: щебеночных | м3 | 1.53 | Каменная мелочь М 300, Щебень из гравия для строительных работ М 800, фракция 20-40 мм
9 | Огрунтовка ранее окрашенных фасадов под окраску перхлорвиниловыми красками: простых с земли и лесов | м2 | 55.12 | Грунтовка
10 | Шпатлевка ранее окрашенных фасадов под окраску перхлорвиниловыми красками: простых с земли и лесов | м2 | 55.12 | Шпатлевка
11 | Армирование стяжек сетками сварными | м2 | 13.3 | Сетка стальная сварная из арматурной проволоки без покрытия, диаметр проволоки 3 мм, размер ячейки 50х50 мм
12 | Облицовка ступеней и подступенников мраморными полированными плитами | м2 | 13.3 | Плита гранитная облицовочная термообработанная, бучардированная, месторождение Сибирское, размеры 300х600 мм, толщина 30 мм
Подступенки
12 | Устройство плинтусов: из плиток керамогранитных | м | 38 | Плитка керамогранитная, неполированная, многоцветная, толщина 10 мм,Смеси сухие водостойкие для затирки межплиточных швов шириной 1-6 мм (различная цветовая гамма), Клей монтажный сухой для внутренних и наружных работ на основе цементного вяжущего, для тяжелой плитки, керамогранита, мозаики, камня
Пандус с перилами
13 | Устройство фундаментов-столбов: бетонных | м3 | 1.62 | Копание ям вручную без креплений для стоек и столбов: с откосами глубиной до 1,5 м, группа грунтов 3,Смеси бетонные тяжелого бетона (БСТ) на щебне из гравия, класс В20, F(1)150, W4,0
14 | Армирование подстилающих слоев и набетонок | т | 0.34085 | Сталь арматурная горячекатаная гладкая, класс A-I, диаметр 6-22 мм
15 | Изготовление стоек опорных из прокатной стали | т | 0.58573 | Трубы стальные электросварные квадратные, размеры 80х80 мм, толщина стенки 5 мм
16 | Изготовление площадок обслуживания: одноярусных | т | 0.4365 | Лист стальной рифленый горячекатаный, марки стали Ст3сп, Ст3пс, толщина 2-6 мм
17 | Устройство металлических ограждений: без поручней | м | 25.5 | Огрунтовка металлических поверхностей за один раз: грунтовкой ГФ-021, Окраска металлических огрунтованных поверхностей: эмалью ПФ-115
18 | Огражение из неравеющей стали | м | 16
19 | Ремонт асфальтобетонного покрытия дорог однослойного толщиной: 50 мм площадью ремонта до 25 м2 | м2 | 8.8 | Смеси асфальтобетонные плотные крупнозернистые, тип А, марка II, Битум нефтяной дорожный БНД 100/130
Звонок беспроводной
20 | Звонок | шт | 1 | Беспроводной дверной звонок REXANT RX-5 с двумя вызывными панелями, кнопкой IP 44 73-0050
Раздел 2. Крыльцо д 12
Площадка
21 | Устройство стяжек: цементных толщиной 20 мм | м2 | 7.3 | Раствор готовый кладочный, цементный, М200
22 | Устройство стяжек: на каждые 5 мм изменения толщины стяжки добавлять или исключать к норме 11-01-011-01 | м2 | 7.3 | Раствор готовый кладочный, цементный, М200
23 | Армирование стяжек сетками сварными | м2 | 7.3 | Сетка стальная сварная из арматурной проволоки без покрытия, диаметр проволоки 3 мм, размер ячейки 50х50 мм
24 | Железнение цементных покрытий | м2 | 7.3
Ступени
25 | Устройство стяжек: бетонных толщиной 20 мм | м2 | 2.03 | Смеси бетонные мелкозернистого бетона (БСМ), класс В15 (М200)
26 | Устройство стяжек: на каждые 5 мм изменения толщины стяжки добавлять или исключать к норме 11-01-011-03 | м2 | 2.03 | Смеси бетонные мелкозернистого бетона (БСМ), класс В15 (М200)
27 | Железнение цементных покрытий | м2 | 2.03
Боковые части крыльца
28 | Устройство стен подвалов и подпорных стен железобетонных высотой: до 3 м, толщиной до 300 мм | м3 | 1.2495 | Смеси бетонные мелкозернистого бетона (БСМ), класс В15 (М200), Сетка стальная сварная из арматурной проволоки без покрытия, диаметр проволоки 4 мм, размер ячейки 50х50 мм
29 | Железнение цементных покрытий | м2 | 8.33
Раздел 3. Крыльцо д 6
30 | Разборка тротуаров и дорожек из плит с их отноской и укладкой в штабель | м2 | 10.94
31 | Устройство стяжек: цементных толщиной 20 мм | м2 | 10.94 | Раствор готовый кладочный, цементный, М200
32 | Устройство стяжек: на каждые 5 мм изменения толщины стяжки добавлять или исключать к норме 11-01-011-01 | м2 | 10.94 | Раствор готовый кладочный, цементный, М200
33 | Армирование стяжек сетками сварными | м2 | 10.94 | Сетка стальная сварная из арматурной проволоки без покрытия, диаметр проволоки 3 мм, размер ячейки 50х50 мм
34 | Железнение цементных покрытий | м2 | 10.94
Раздел 4.
Строительный мусор
30 | Погрузка в автотранспортное средство: мусор строительный с погрузкой вручную | т | 0.35979
31 | Перевозка грузов I класса автомобилями-самосвалами грузоподъемностью до 15 т по дорогам с усовершенствованным (асфальтобетонным, цементобетонным, железобетонным, обработанным органическим вяжущим) дорожным покрытием на расстояние 21 км | т | 0.35979
Составил: Инженер ГАУЗ СО ГКБ № 14 Митусова С.В.
[должность, подпись (инициалы, фамилия)]
Проверил: Главный инженер ГАУЗ СО ГКБ № 14 Двинин А.Л.
[должность, подпись (инициалы, фамилия)]