## Вариант для импорта
Документ |  | Ведомость объемов работ
Версия |  | 3_01
УТВЕРЖДАЮ Главный врач ГАУЗ СО "ГКБ № 14" Кухаркин В.Н.
Наименование стройки |  | ГАУЗ СО "ГКБ № 14"
Наименование объекта капитального строительства |  | Текущий ремонт здания ГАУЗ СО "ГКБ № 14" (отдельно-стоящее здание с пристроями, назначение : Нежилое. Площадь: общая 4879 кв. м. Литер: Б , по адресу: Свердловская область, г. Екатеринбург, ул . 22 Партсъезда 17а , Кадастровый номер 66:41:0106137:4591). Текущий ремонт помещения № 38 по плану БТИ, 2 этажа.
Ведомость объемов работ № |  | ВОР-12-06-2025
Основание((наименование раздела (подраздела) ПД)) |  | Дефектная ведомость
Дата составления |  | 2025-06-02
Составил ФИО |  | Митусова С.В.
Составил должность |  | Инженер ГАУЗ СО ГКБ № 14
Проверил ФИО |  | Двинин А.Л.
Проверил должность |  | Главный инженер ГАУЗ СО ГКБ № 14
№ п.п. | Наименование работ, ресурсов, затрат по проекту | Ед. изм. | Объем работ / Количество | Формула расчета объемов работ и расхода материалов, потребности ресурсов | Ссылка на чертежи, спецификации в проектной документации | Наименование файла | Номера страниц (через пробел) | Дополнительная информация (комментарий).
1 | 2 | 3 | 4 | 5 | 6 | 6.1 | 6.2 | 7
Раздел 1. Крыльцо Б2
1 | Разборка тротуаров и дорожек из плит с их отноской и укладкой в штабель | м2 | 56 |  | Акт технического осмотра от 16.05.2025 г.
| Разборка тротуаров и дорожек из плит с их отноской и укладкой в штабель | м2 | 56
2 | Устройство стяжек: цементных толщиной 20 мм | м2 | 56 | Раствор готовый кладочный, цементный, М200
| Устройство стяжек: цементных толщиной 20 мм | м2 | 56 | Раствор готовый кладочный, цементный, М200
Стены
3 | Устройство стяжек: на каждые 5 мм изменения толщины стяжки добавлять или исключать к норме 11-01-011-01 | м2 | 56 | Раствор готовый кладочный, цементный, М200 | Акт технического осмотра от 16.05.2025 г.
4 | Армирование стяжек сетками сварными | м2 | 56 | Сетка стальная сварная из арматурной проволоки без покрытия, диаметр проволоки 4 мм размер ячейки 100х100 мм | Акт технического осмотра от 16.05.2025 г.
5 | Железнение цементных покрытий | м2 | 56
Раздел 2. Фасад
6 | Ремонт штукатурки гладких фасадов по камню и бетону с земли и лесов: цементно-известковым раствором площадью отдельных мест более 5 м2 толщиной слоя до 20 мм | м2 | 16.536 |  | Акт технического осмотра от 16.05.2025 г.
7 | Расчистка вручную поверхностей тяг от старых покрасок с лесов | м2 | 38.584
8 | Огрунтовка ранее окрашенных фасадов под окраску перхлорвиниловыми красками: простых с земли и лесов | м2 | 55.12 | Грунтовка
9 | Шпатлевка ранее окрашенных фасадов под окраску перхлорвиниловыми красками: простых с земли и лесов | м2 | 55.12 | Шпатлевка
10 | Окраска перхлорвиниловыми красками по подготовленной поверхности фасадов: простых за 2 раза с земли и лесов | м2 | 55.12 | Эмаль ХВ-161
11 | Устройство плинтусов поливинилхлоридных: на винтах самонарезающих | м | 18.38 | Плинтус для полов из ПВХ, размеры 19х48 мм, цветной
Пандус подъезд скорой помощи
12 | Устройство стяжек: цементных толщиной 20 мм | м2 | 33.5 | Раствор готовый кладочный, цементный, М200
13 | Устройство стяжек: на каждые 5 мм изменения толщины стяжки добавлять или исключать к норме 11-01-011-01 | м2 | 33.5 | Раствор готовый кладочный, цементный, М200
14 | Армирование стяжек сетками сварными | м2 | 33.5 | Сетка стальная сварная из арматурной проволоки без покрытия, диаметр проволоки 4 мм размер ячейки 100х100 мм | Акт технического осмотра от 16.05.2025 г.
15 | Железнение цементных покрытий | м2 | 33.5
Строительный мусор
17 | Погрузка в автотранспортное средство: мусор строительный с погрузкой вручную | т | 0.80034
18 | Перевозка грузов I класса автомобилями-самосвалами грузоподъемностью до 15 т по дорогам с усовершенствованным (асфальтобетонным, цементобетонным, железобетонным, обработанным органическим вяжущим) дорожным покрытием на расстояние 21 км | т | 0.80034 |  | Акт технического осмотра от 16.05.2025 г.
Составил: Инженер ГАУЗ СО ГКБ № 14 Митусова С.В.
[должность, подпись (инициалы, фамилия)]
Проверил: Главный инженер ГАУЗ СО ГКБ № 14 Двинин А.Л.
[должность, подпись (инициалы, фамилия)]