## Раздел ПД№12-ВОР-ВК - Ведомость
Документ |  | Ведомость объемов работ
Версия |  | 3_01
Наименование стройки |  | ГАУЗ СО "ЦГКБ №24"
Наименование объекта капитального строительства |  | Капитальный ремонт здания ГАУЗ СО "ЦГКБ №24" (лечебное здание, назначение: нежилое, литер Е, по адресу г.Екатеринбург, пер.Рижский, 16, кадастровый номер 66:41:0504002:166). Помещения №63-70, 148-157 на 1 этаже (по плану БТИ).
Ведомость объемов работ №
Основание((наименование раздела (подраздела) ПД)) |  | Акт осмотра
Дата составления |  | 05.09.2025
Составил ФИО |  | Гусельникова
Составил должность |  | ГИП
Проверил ФИО |  | Гусельникова
Проверил должность |  | ГИП
№ п.п. | Наименование работ, ресурсов, затрат по проекту | Ед. изм. | Объем работ / Количество | Формула расчета объемов работ и расхода материалов, потребности ресурсов | Ссылка на чертежи, спецификации в проектной документации | Наименование файла | Номер страниц (через пробел) | Дополнительная информация (комментарий)
1 | 2 | 3 | 4 | 5 | 6 | 6.1 | 6.2 | 7
Раздел 1. Водоснабжение и водоотведение
Раздел 1. Оборудование и материалы водоснабжения. Установка приборов сантехнических
1 | Установка умывальников с подводкой холодной и горячей воды | компл | 4 |  | - | Акт осмотра с перечнем дефектов.pdf | 10
2 | Умывальник полуфарфоровый и фарфоровый прямоугольный с кронштейнами, сифоном бутылочным из латуни, выпуском, одно отверстие под смеситель, размеры 450х330х150 мм | компл | 4 |  | - | Акт осмотра с перечнем дефектов.pdf | 10
3 | Пьедестал под умывальник, прямоугольный, керамический, размеры 180х185х650 мм | шт | 4 |  | - | Акт осмотра с перечнем дефектов.pdf | 10
4 | Смеситель для медицинских хирургических умывальников, раздельный, настенный, однорукояточный, локтевой, с аэратором, вынос излива 200 мм, диаметр излива 15 мм | шт | 4 |  | - | Акт осмотра с перечнем дефектов.pdf | 10
5 | Установка моек: на одно отделение | компл | 2 |  | - | Акт осмотра с перечнем дефектов.pdf | 10
6 | Мойка из нержавеющей стали для мытья уборочного инвентаря, моповая, размеры 600х600х700 мм | компл | 2 |  | - | Акт осмотра с перечнем дефектов.pdf | 10
7 | Сифон полимерный бутылочный для мойки, без перелива, диаметр сливной решетки 70 мм, пластиковый выпуск диаметром 40/50 мм, высота сифона 155-230 мм | компл | 2 |  | - | Акт осмотра с перечнем дефектов.pdf | 10
8 | Установка смесителей | шт | 2 |  | - | Акт осмотра с перечнем дефектов.pdf | 10
9 | Смеситель для медицинских хирургических умывальников, раздельный, настенный, однорукояточный, локтевой, с аэратором, вынос излива 200 мм, диаметр излива 15 мм | шт | 2 |  | - | Акт осмотра с перечнем дефектов.pdf | 10
10 | Установка моек на три отделения | компл | 1 |  | - | Акт осмотра с перечнем дефектов.pdf | 10
11 | Мойка хирургическая БТ-МХ-3.1 трехместная напольная, на подставке, с 3-мя локтевыми смесителями | компл | 1 |  | - | Акт осмотра с перечнем дефектов.pdf | 10
12 | Сифон полимерный бутылочный для мойки, без перелива, диаметр сливной решетки 70 мм, пластиковый выпуск диаметром 40/50 мм, высота сифона 155-230 мм | компл | 3 |  | - | Акт осмотра с перечнем дефектов.pdf | 10
13 | Установка унитазов: с бачком непосредственно присоединенным | компл | 3 |  | - | Акт осмотра с перечнем дефектов.pdf | 10
14 | Унитаз керамический напольный в комплекте с бачком, универсальный выпуск, двойной слив, микролифт, размеры 345х655х778 мм | компл | 3 |  | - | Акт осмотра с перечнем дефектов.pdf | 10
15 | Слив гофрированный для унитаза из армированного полипропилена с резиновым уплотнителем, диаметр выпуска 110 мм, длина 500 мм | шт | 3 |  | - | Акт осмотра с перечнем дефектов.pdf | 10
16 | Подводки гибкие армированные резиновые, диаметр 15 мм, длина 500 мм | шт | 35 |  | - | Акт осмотра с перечнем дефектов.pdf | 10
17 | Установка поддонов душевых стальных | компл | 2 |  | - | Акт осмотра с перечнем дефектов.pdf | 10
18 | Поддон душевой стальной эмалированный мелкий, тип ПДСм-800 высотой 150 мм, пластмассовый унифицированный сифон, бронзовый выпуск с диаметром выпускной решетки 70 мм, диаметр сливного отверстия 50 мм, диаметр сливной гофры 40 мм | компл | 2 |  | - | Акт осмотра с перечнем дефектов.pdf | 10
19 | Установка смесителей | шт | 1 |  | - | Акт осмотра с перечнем дефектов.pdf | 10
20 | Смеситель общий для ванны и умывальника, однорукояточный, раздельный, настенный, с душевой сеткой на гибком шланге, с держателем душевой лейки, с аэратором, вынос излива 300-330 мм, диаметр излива 15 мм | шт | 1 |  | - | Акт осмотра с перечнем дефектов.pdf | 10
21 | Монтаж водонагревателей электрических накопительных (емкостных) объемом: до 50 л | шт | 5 |  | - | Акт осмотра с перечнем дефектов.pdf | 10
22 | Водонагреватели электрические емкостные с терморегулятором и системой защитной автоматики объемом 30 л | компл | 3 |  | - | Акт осмотра с перечнем дефектов.pdf | 10
103 | Водонагреватели электрические емкостные с терморегулятором и системой защитной автоматики объемом 50 л | компл | 2 |  | - | Акт осмотра с перечнем дефектов.pdf | 10
23 | Клапан обратный проходной латунный, номинальное давление 1,6-2,5 МПа, присоединение 1/2"х1/2", номинальный диаметр 15 мм | шт | 5 |  | - | Акт осмотра с перечнем дефектов.pdf | 10
Раздел 2. Водоснабжение
24 | Прокладка внутренних трубопроводов водоснабжения и отопления из многослойных полипропиленовых труб, из заранее собранных узлов, наружным диаметром: 20 мм | м | 58 |  | - | Акт осмотра с перечнем дефектов.pdf | 10
25 | Трубы напорные из полипропилена, армированные стекловолокном, для систем водоснабжения и отопления, номинальное давление 2,5 МПа, SDR6, размеры 20х3,4 мм | м | 59.45 |  | - | Акт осмотра с перечнем дефектов.pdf | 10
26 | Угольник 90° из сополимера полипропилена PP-R, наружный диаметр 20 мм | шт | 24 |  | - | Акт осмотра с перечнем дефектов.pdf | 10
27 | Тройник полипропиленовый, диаметр 20 мм | шт | 17 |  | - | Акт осмотра с перечнем дефектов.pdf | 10
28 | Хомут металлический оцинкованный с одним быстродействующим замком и резиновым профилем для крепления трубопроводов, гайка крепления М8, диаметр 20 мм | шт | 97 |  | - | Акт осмотра с перечнем дефектов.pdf | 10
29 | Кран шаровой ПВХ с муфтовыми окончаниями для склейки, номинальное давление 1,6 МПа, наружный диаметр 20 мм | шт | 18 |  | - | Акт осмотра с перечнем дефектов.pdf | 10
102 | Кран шаровой ПВХ с муфтовыми окончаниями для склейки, номинальное давление 1,6 МПа, наружный диаметр 16 мм | шт | 6 |  | - | Акт осмотра с перечнем дефектов.pdf | 10
30 | Муфта полипропиленовая комбинированная, с наружной резьбой, номинальный наружный диаметр 20 мм, размер резьбы 1/2" | шт | 20 |  | - | Акт осмотра с перечнем дефектов.pdf | 10
31 | Сборка узла трубопровода водоснабжения и отопления из многослойного полипропилена, армированного стекловолокном, раструбная сварка, наружный диаметр: 20 мм | соединений | 193 | 24*2+17*3+27*2+20*2 | - | Акт осмотра с перечнем дефектов.pdf | 10
32 | Прокладка внутренних трубопроводов водоснабжения и отопления из многослойных полипропиленовых труб, из заранее собранных узлов, наружным диаметром: 25 мм | м | 25 |  | - | Акт осмотра с перечнем дефектов.pdf | 10
33 | Трубы напорные из полипропилена, армированные стекловолокном, для систем водоснабжения и отопления, номинальное давление 2,5 МПа, SDR6, размеры 25х4,2 мм | м | 25.625 |  | - | Акт осмотра с перечнем дефектов.pdf | 10
34 | Угольник 90° из сополимера полипропилена PP-R, наружный диаметр 25 мм | шт | 6 |  | - | Акт осмотра с перечнем дефектов.pdf | 10
35 | Кран шаровой ПВХ с муфтовыми окончаниями для склейки, номинальное давление 1,6 МПа, наружный диаметр 25 мм | шт | 6 |  | - | Акт осмотра с перечнем дефектов.pdf | 10
36 | Хомут металлический оцинкованный с одним быстродействующим замком и резиновым профилем для крепления трубопроводов, гайка крепления М8, диаметр от 25 до 30 мм | шт | 35 |  | - | Акт осмотра с перечнем дефектов.pdf | 10
37 | Сборка узла трубопровода водоснабжения и отопления из многослойного полипропилена, армированного стекловолокном, раструбная сварка, наружный диаметр: 25 мм | соединений | 32 | 6*2+6*2+4*2 | - | Акт осмотра с перечнем дефектов.pdf | 10
38 | Муфта полипропиленовая комбинированная, с наружной резьбой, номинальный наружный диаметр 25 мм, размер резьбы 3/4" | шт | 4 |  | - | Акт осмотра с перечнем дефектов.pdf | 10
39 | Изоляция изделиями из вспененного каучука, вспененного полиэтилена трубопроводов наружным диметром: до 160 мм трубками | м | 83 | 12*2+17*2+12,5*2 | - | Акт осмотра с перечнем дефектов.pdf | 10
40 | Трубки теплоизоляционные из вспененного синтетического каучука, без покрытия, Г1, плотность 40 кг/м3, температура применения от -200 до +110 °C, внутренний диаметр 28 мм, толщина 9 мм | м | 13.75 |  | - | Акт осмотра с перечнем дефектов.pdf | 10
41 | Трубки теплоизоляционные из вспененного синтетического каучука, без покрытия, Г1, плотность 40 кг/м3, температура применения от -200 до +110 °C, внутренний диаметр 22 мм, толщина 9 мм | м | 31.9 |  | - | Акт осмотра с перечнем дефектов.pdf | 10
42 | Трубки теплоизоляционные из вспененного синтетического каучука, без покрытия, Г1, плотность 40 кг/м3, температура применения от -200 до +110 °C, внутренний диаметр 22 мм, толщина 19 мм | м | 31.9 |  | - | Акт осмотра с перечнем дефектов.pdf | 10
43 | Трубки теплоизоляционные из вспененного синтетического каучука, без покрытия, Г1, плотность 40 кг/м3, температура применения от -200 до +110 °C, внутренний диаметр 28 мм, толщина 19 мм | м | 13.75 |  | - | Акт осмотра с перечнем дефектов.pdf | 10
Раздел 3. Водоотведение
45 | Прокладка трубопроводов канализации из полиэтиленовых труб высокой плотности диаметром: 110 мм | м | 20 |  | - | Акт осмотра с перечнем дефектов.pdf | 10
46 | Трубы полипропиленовые для систем водоотведения, диаметр 110 мм | м | 19.96 |  | - | Акт осмотра с перечнем дефектов.pdf | 10
47 | Прокладка трубопроводов канализации из полиэтиленовых труб высокой плотности диаметром: 50 мм | м | 35 |  | - | Акт осмотра с перечнем дефектов.pdf | 10
48 | Трубы полипропиленовые для систем водоотведения, диаметр 50 мм | м | 34.93 |  | - | Акт осмотра с перечнем дефектов.pdf | 10
49 | Хомуты металлические оцинкованные двухлапчатые с резиновым профилем для крепления трубопроводов, в комплекте с винт-шурупом сантехническим, диаметр резьбы шурупа М8, длина шурупа 80 мм, диаметр хомута от 47 до 58 мм | шт | 70 |  | - | Акт осмотра с перечнем дефектов.pdf | 10
50 | Хомуты металлические оцинкованные двухлапчатые с резиновым профилем для крепления трубопроводов, в комплекте с винт-шурупом сантехническим, диаметр резьбы шурупа М8, длина шурупа 200 мм, диаметр хомута от 90 до 100 мм | шт | 40 |  | - | Акт осмотра с перечнем дефектов.pdf | 10
51 | Ревизия полипропиленовая с крышкой, номинальный внутренний диаметр 100 мм | шт | 7 |  | - | Акт осмотра с перечнем дефектов.pdf | 10
52 | Тройник полипропиленовый для систем водоотведения, диаметр 110 мм | шт | 6 |  | - | Акт осмотра с перечнем дефектов.pdf | 10
53 | Тройник полипропиленовый для систем водоотведения, диаметр 50 мм | шт | 10 |  | - | Акт осмотра с перечнем дефектов.pdf | 10
54 | Отвод 45° полипропиленовый для систем водоотведения, диаметр 110 мм | шт | 2 |  | - | Акт осмотра с перечнем дефектов.pdf | 10
55 | Отвод 87,5° полипропиленовый для систем водоотведения, диаметр 50 мм | шт | 8 |  | - | Акт осмотра с перечнем дефектов.pdf | 10
56 | Отвод 87,5° полипропиленовый для систем водоотведения, диаметр 110 мм | шт | 9 |  | - | Акт осмотра с перечнем дефектов.pdf | 10
57 | Муфта полиэтиленовая переходная, удлиненная, номинальный наружный диаметр 110х63 мм | шт | 4 |  | - | Акт осмотра с перечнем дефектов.pdf | 10
58 | Заглушка полиэтиленовая удлиненная, стандартное размерное отношение SDR11, номинальный наружный диаметр 63 мм | шт | 6 |  | - | Акт осмотра с перечнем дефектов.pdf | 10
59 | Заглушка полиэтиленовая удлиненная, стандартное размерное отношение SDR11, номинальный наружный диаметр 110 мм | шт | 7 |  | - | Акт осмотра с перечнем дефектов.pdf | 10
60 | Врезка в действующие внутренние сети трубопроводов канализации диаметром: 50 мм | шт | 6 |  | - | Акт осмотра с перечнем дефектов.pdf | 10
61 | Врезка в действующие внутренние сети трубопроводов канализации диаметром: 100 мм | шт | 3 |  | - | Акт осмотра с перечнем дефектов.pdf | 10
Раздел 4. Пробивка и заделка отверстий
62 | Сверление отверстий диаметром 90 мм | отверстий | 3 |  | - | Акт осмотра с перечнем дефектов.pdf | 10
63 | Сверление отверстий диаметром 150 мм | отверстий | 3 |  | - | Акт осмотра с перечнем дефектов.pdf | 10
64 | Сверление отверстий диаметром 60 мм | отверстий | 12 |  | - | Акт осмотра с перечнем дефектов.pdf | 10
65 | Изготовление стальных гильз наружным диаметром 57 мм | шт | 12 |  | - | Акт осмотра с перечнем дефектов.pdf | 10
66 | Трубы стальные электросварные прямошовные из стали марок Ст2, 10, наружный диаметр 57 мм, толщина стенки 3,5 мм | м | 4.8 |  | - | Акт осмотра с перечнем дефектов.pdf | 10
67 | Изготовление стальных гильз наружным диаметром 76 мм | шт | 3 |  | - | Акт осмотра с перечнем дефектов.pdf | 10
68 | Трубы стальные электросварные прямошовные из стали марок Ст2, 10, наружный диаметр 76 мм, толщина стенки 3,5 мм | м | 1.2 |  | - | Акт осмотра с перечнем дефектов.pdf | 10
69 | Изготовление стальных гильз наружным диаметром 133 мм | шт | 3 |  | - | Акт осмотра с перечнем дефектов.pdf | 10
70 | Трубы стальные электросварные прямошовные из стали марок Ст2, 10, наружный диаметр 133 мм толщина стенки 4 мм | м | 1.2 |  | - | Акт осмотра с перечнем дефектов.pdf | 10
71 | Установка муфт противопожарных на трубопроводы пластиковые в междуэтажных перекрытиях с креплением дюбель-гвоздями к перекрытиям, диаметром: до 90 мм | шт | 15 |  | - | Акт осмотра с перечнем дефектов.pdf | 10
75 | Муфта противопожарная из нержавеющей стали, предел огнестойкости EI 180, с вкладышем из терморасширяющейся резины, для трубы диаметром 50 мм | шт | 3 |  | - | Акт осмотра с перечнем дефектов.pdf | 10
72 | Установка муфт противопожарных на трубопроводы пластиковые в междуэтажных перекрытиях с креплением дюбель-гвоздями к перекрытиям, диаметром: до 160 мм | шт | 3 |  | - | Акт осмотра с перечнем дефектов.pdf | 10
76 | Муфта противопожарная из нержавеющей стали, предел огнестойкости EI 180, с вкладышем из терморасширяющейся резины, для трубы диаметром 110 мм | шт | 3 |  | - | Акт осмотра с перечнем дефектов.pdf | 10
103 | Установка муфт противопожарных на трубопроводы пластиковые в междуэтажных перекрытиях с креплением дюбель-гвоздями к перекрытиям, диаметром: до 40 мм | шт | 12 |  | - | Акт осмотра с перечнем дефектов.pdf | 10
73 | Муфта противопожарная из нержавеющей стали, предел огнестойкости EI 180, с вкладышем из терморасширяющейся резины, для трубы диаметром 20 мм | шт | 6 |  | - | Акт осмотра с перечнем дефектов.pdf | 10
74 | Муфта противопожарная из нержавеющей стали, предел огнестойкости EI 180, с вкладышем из терморасширяющейся резины, для трубы диаметром 25 мм | шт | 6 |  | - | Акт осмотра с перечнем дефектов.pdf | 10
Раздел 5. Внутреннее пожаротушение
80 | Установка шкафов металлических для огнетушителя | шт | 1 |  | - | Акт осмотра с перечнем дефектов.pdf | 10
81 | Шкаф пожарный для одного рукава и одного огнетушителя, навесной, закрытый, размеры 840х650х230 мм | шт | 1 |  | - | Акт осмотра с перечнем дефектов.pdf | 10
82 | Ствол пожарный ручной, диаметр 50 мм | шт | 1 |  | - | Акт осмотра с перечнем дефектов.pdf | 10
83 | Рукав пожарный напорный латексированный, диаметр 66 мм | м | 20 |  | - | Акт осмотра с перечнем дефектов.pdf | 10
84 | Головка соединительная напорная для соединения напорных пожарных рукавов между собой и с пожарным оборудованием, переходная ГП-70х50 | шт | 1 |  | - | Акт осмотра с перечнем дефектов.pdf | 10
85 | Муфта стальная соединительная, номинальный диаметр 63 мм | шт | 1 |  | - | Акт осмотра с перечнем дефектов.pdf | 10
86 | Огнетушитель углекислотный ОУ-2 | шт | 1 |  | - | Акт осмотра с перечнем дефектов.pdf | 10
87 | Прокладка трубопроводов водоснабжения из стальных водогазопроводных оцинкованных труб диаметром: 65 мм | м | 60 |  | - | Акт осмотра с перечнем дефектов.pdf | 10
88 | Трубы стальные сварные оцинкованные водогазопроводные с резьбой, обыкновенные, номинальный диаметр 65 мм, толщина стенки 4 мм | м | 60 |  | - | Акт осмотра с перечнем дефектов.pdf | 10
89 | Изоляция изделиями из вспененного каучука, вспененного полиэтилена трубопроводов наружным диметром: до 160 мм трубками | м | 10 |  | - | Акт осмотра с перечнем дефектов.pdf | 10
90 | Трубки теплоизоляционные из вспененного синтетического каучука, без покрытия, Г1, плотность 40 кг/м3, температура применения от -200 до +110 °C, внутренний диаметр 76 мм, толщина 25 мм | м | 11 |  | - | Акт осмотра с перечнем дефектов.pdf | 10
91 | Хомуты металлические оцинкованные двухлапчатые с резиновым профилем для крепления трубопроводов, в комплекте с винт-шурупом сантехническим, диаметр резьбы шурупа М8, длина шурупа 160 мм, диаметр хомута от 75 до 80 мм | шт | 36 |  | - | Акт осмотра с перечнем дефектов.pdf | 10
92 | Хомуты металлические оцинкованные двухлапчатые с резиновым профилем для крепления трубопроводов, в комплекте с винт-шурупом сантехническим, диаметр резьбы шурупа М8, длина шурупа 200 мм, диаметр хомута от 90 до 100 мм | шт | 5 |  | - | Акт осмотра с перечнем дефектов.pdf | 10
Раздел 6. Монтаж коробов ГКЛ
93 | Облицовка стен по одинарному металлическому каркасу из потолочного профиля гипсоволокнистыми листами или гипсостружечными плитами: одним слоем с оконным проемом | м2 | 6 |  | - | Акт осмотра с перечнем дефектов.pdf | 10
94 | Герметик акриловый универсальный для заделки швов и трещин, герметизации швов | л | 0.126 |  | - | Акт осмотра с перечнем дефектов.pdf | 10
95 | Листы гипсоволокнистые влагостойкие ГВЛВ, толщина 12,5 мм | м2 | 6.42 |  | - | Акт осмотра с перечнем дефектов.pdf | 10
Раздел 7. Демонтажные работы
96 | Демонтаж: умывальников и раковин | шт | 5 |  | - | Акт осмотра с перечнем дефектов.pdf | 10
97 | Демонтаж: унитазов и писсуаров | шт | 1 |  | - | Акт осмотра с перечнем дефектов.pdf | 10
98 | Снятие смесителя: без душевой сетки | шт | 5 |  | - | Акт осмотра с перечнем дефектов.pdf | 10
99 | Разборка трубопроводов из водогазопроводных труб диаметром: до 25 мм | м | 29 |  | - | Акт осмотра с перечнем дефектов.pdf | 10
100 | Разборка трубопроводов из чугунных канализационных труб диаметром: 50 мм | м | 12 |  | - | Акт осмотра с перечнем дефектов.pdf | 10
101 | Разборка трубопроводов из чугунных канализационных труб диаметром: 100 мм | м | 10 |  | - | Акт осмотра с перечнем дефектов.pdf | 10