## Раздел ПД№12-ВОР-ГСВ - Ведомост
Документ |  | Ведомость объемов работ
Версия |  | 3_01
Наименование стройки |  | ГАУЗ СО "ЦГКБ №24"
Наименование объекта капитального строительства |  | Капитальный ремонт здания ГАУЗ СО "ЦГКБ №24" (лечебное здание, назначение: нежилое, литер Е, по адресу г.Екатеринбург, пер.Рижский, 16, кадастровый номер 66:41:0504002:166). Помещения №63-70, 148-157 на 1 этаже (по плану БТИ).
Ведомость объемов работ №
Основание((наименование раздела (подраздела) ПД)) |  | Акт осмотра
Дата составления |  | 05.09.2025
Составил ФИО |  | Гусельникова
Составил должность |  | ГИП
Проверил ФИО |  | Гусельникова
Проверил должность |  | ГИП
№ п.п. | Наименование работ, ресурсов, затрат по проекту | Ед. изм. | Объем работ / Количество | Формула расчета объемов работ и расхода материалов, потребности ресурсов | Ссылка на чертежи, спецификации в проектной документации | Наименование файла | Номер страниц (через пробел) | Дополнительная информация (комментарий)
1 | 2 | 3 | 4 | 5 | 6 | 6.1 | 6.2 | 7
Раздел 1. Новый Раздел
Раздел 1. Монтажные работы
1 | Трубопровод из медных труб на номинальное давление до 2,5 МПа, диаметр труб наружный: 18 мм | м | 110 |  | - | Акт осмотра с перечнем дефектов.pdf | 11
2 | Трубы медные отожженные (мягкие), универсальные, толщина стенки 1,0 мм, наружный диаметр 8 мм | м | 70 |  | - | Акт осмотра с перечнем дефектов.pdf | 11
3 | Трубы медные отожженные (мягкие), универсальные, толщина стенки 1,0 мм, наружный диаметр 10 мм | м | 40 |  | - | Акт осмотра с перечнем дефектов.pdf | 11
4 | Конструкции металлические (седло под трубопроводы, хомуты или подвески) | т | 0.005 |  | - | Акт осмотра с перечнем дефектов.pdf | 11
5 | Монтаж отключающей коробки | шт | 1 |  | - | Акт осмотра с перечнем дефектов.pdf | 11
6 | Коробка поэтажная отключающая УГВ-4/1 на три газа | шт | 1 |  | - | Акт осмотра с перечнем дефектов.pdf | 11
12 | Труба стальная по установленным конструкциям, в опалубке фундаментов и перекрытиях, диаметр: до 80 мм | м | 2.9 | 0,58*5 | - | Акт осмотра с перечнем дефектов.pdf | 11
13 | Трубы стальные сварные неоцинкованные водогазопроводные с резьбой, легкие, номинальный диаметр 32 мм, толщина стенки 2,8 мм | м | 2.9 | 0,58*5 | - | Акт осмотра с перечнем дефектов.pdf | 11
14 | Герметизация проходов при вводе кабелей во взрывоопасные помещения уплотнительной массой | шт | 5 |  | - | Акт осмотра с перечнем дефектов.pdf | 11
15 | Пробивка в кирпичных стенах отверстий круглых диаметром: свыше 25 до 50 мм при толщине стен свыше 25 до 38 см | шт | 5 |  | - | Акт осмотра с перечнем дефектов.pdf | 11
16 | Монтаж кислородной консоли | шт | 1 |  | - | Акт осмотра с перечнем дефектов.pdf | 11
17 | Консоль медицинская палатная 3 клапана | шт | 1 |  | - | Акт осмотра с перечнем дефектов.pdf | 11
18 | Демонтаж медного трубопровода кислорода | м | 26 |  | - | Акт осмотра с перечнем дефектов.pdf | 11