## Раздел ПД№12-ВОР-ПС - Ведомость
Документ |  | Ведомость объемов работ
Версия |  | 3_01
Наименование стройки |  | ГАУЗ СО "ЦГКБ №24"
Наименование объекта капитального строительства |  | Капитальный ремонт здания ГАУЗ СО "ЦГКБ №24" (лечебное здание, назначение: нежилое, литер Е, по адресу г.Екатеринбург, пер.Рижский, 16, кадастровый номер 66:41:0504002:166). Помещения №63-70, 148-157 на 1 этаже (по плану БТИ).
Ведомость объемов работ №
Основание((наименование раздела (подраздела) ПД)) |  | Акт осмотра
Дата составления |  | 05.09.2025
Составил ФИО |  | Гусельникова
Составил должность |  | ГИП
Проверил ФИО |  | Гусельникова
Проверил должность |  | ГИП
№ п.п. | Наименование работ, ресурсов, затрат по проекту | Ед. изм. | Объем работ / Количество | Формула расчета объемов работ и расхода материалов, потребности ресурсов | Ссылка на чертежи, спецификации в проектной документации | Наименование файла | Номер страниц (через пробел) | Дополнительная информация (комментарий)
1 | 2 | 3 | 4 | 5 | 6 | 6.1 | 6.2 | 7
Раздел 1. Новый Раздел
Раздел 1. Оборудование
1 | Извещатель ПС автоматический: дымовой, фотоэлектрический, радиоизотопный, световой в нормальном исполнении | шт | 26 |  | - | Акт осмотра с перечнем дефектов.pdf | 10
2 | Извещатель пожарный дымовой оптико-электронный, тепловой комбинированный адресно-аналоговый с базовым основанием и настраиваемой чувствительностью в диапазоне от 0,05 до 0,2 дБ/м, с тремя способами определения возгораний (по концентрации дыма, по максимальной температуре, по скорости нарастания температуры), в системе занимает один адрес, IP40, диаметр извещателя с базовым основанием 94 мм, высота извещателя с базовым основанием 55 мм | шт | 26 |  | - | Акт осмотра с перечнем дефектов.pdf | 10
3 | Изолятор шлейфа базовый ИЗ-1Б-R3 L1.42 | шт | 7 |  | - | Акт осмотра с перечнем дефектов.pdf | 10
4 | Реле, ключ, кнопка и др. с подготовкой места установки | шт | 2 |  | - | Акт осмотра с перечнем дефектов.pdf | 10
5 | Извещатель пожарный ручной электроконтактный адресный с встроенным изолятором короткого замыкания, ток потребления от адресной линии связи не более 0,7 мА, в системе занимает один адрес, IP41 | шт | 2 |  | - | Акт осмотра с перечнем дефектов.pdf | 10
6 | Громкоговоритель или звуковая колонка: в помещении | шт | 18 |  | - | Акт осмотра с перечнем дефектов.pdf | 10
7 | Оповещатель охранно-пожарный звуковой, уровень звукового давления 105 дБ, IP 54, диаметр 134 мм, высота 50 мм | шт | 18 |  | - | Акт осмотра с перечнем дефектов.pdf | 10
8 | Транспарант световой (табло) | шт | 8 |  | - | Акт осмотра с перечнем дефектов.pdf | 10
9 | Оповещатель охранно-пожарный световой адресный, надпись «ВЫХОД», фон зеленый, надпись белая, ток потребления от адресной линии связи не более 2,21 мА, в системе занимает один адрес, IP41 | шт | 8 |  | - | Акт осмотра с перечнем дефектов.pdf | 10
10 | Панели и переключатели измерительных цепей: резисторы и конденсаторы | шт | 1 |  | - | Акт осмотра с перечнем дефектов.pdf | 10
11 | Фильтр Rubezh Sonar SFT-2300-M (RBZ-164187) | шт | 1 |  | - | Акт осмотра с перечнем дефектов.pdf | 10
12 | Труба гофрированная ПВХ для защиты проводов и кабелей по установленным конструкциям, по стенам, колоннам, потолкам, основанию пола | м | 400 |  | - | Акт осмотра с перечнем дефектов.pdf | 10
13 | Трубы гибкие гофрированные, тяжелые, из самозатухающего ПВХ, с протяжкой, номинальный диаметр 16 мм | м | 400 |  | - | Акт осмотра с перечнем дефектов.pdf | 10
14 | Держатели пластмассовые для труб диаметром 16 мм с защелкой и дюбелем диаметром 6 мм, длина дюбеля 30 мм, размеры держателя 51х22х12 мм | шт | 500 |  | - | Акт осмотра с перечнем дефектов.pdf | 10
15 | Затягивание провода в проложенные трубы и металлические рукава первого одножильного или многожильного в общей оплетке, суммарное сечение: до 6 мм2 | м | 400 |  | - | Акт осмотра с перечнем дефектов.pdf | 10
16 | Кабель КСРЭВнг(А)-FRLSLTx 1х2х0,80 | м | 250 |  | - | Акт осмотра с перечнем дефектов.pdf | 10
17 | Кабель КСРЭВнг(А)-FRLSLTx 1х2х1,13 | м | 150 |  | - | Акт осмотра с перечнем дефектов.pdf | 10
18 | Труба стальная по установленным конструкциям, в опалубке фундаментов и перекрытиях, диаметр: до 80 мм | м | 8 |  | - | Акт осмотра с перечнем дефектов.pdf | 10
19 | Трубы стальные сварные неоцинкованные водогазопроводные с резьбой, легкие, номинальный диаметр 32 мм, толщина стенки 2,8 мм | м | 8 |  | - | Акт осмотра с перечнем дефектов.pdf | 10
20 | Герметизация проходов при вводе кабелей герметиком | шт | 20 |  | - | Акт осмотра с перечнем дефектов.pdf | 10
Раздел 2. Пробивка отверстий
21 | Пробивка в кирпичных стенах отверстий круглых диаметром: свыше 25 до 50 мм при толщине стен свыше 25 до 38 см | шт | 20 |  | - | Акт осмотра с перечнем дефектов.pdf | 10
Раздел 3. Демонтажные работы
22 | Демонтаж кабеля | м | 200 |  | - | Акт осмотра с перечнем дефектов.pdf | 10
23 | Труба гофрированная ПВХ | м | 200 |  | - | Акт осмотра с перечнем дефектов.pdf | 10
24 | Извещатель ПС автоматический: дымовой, фотоэлектрический, радиоизотопный, световой в нормальном исполнении | шт | 26 |  | - | Акт осмотра с перечнем дефектов.pdf | 10
25 | Громкоговоритель или звуковая колонка: в помещении | шт | 18 |  | - | Акт осмотра с перечнем дефектов.pdf | 10
26 | Транспарант световой (табло) | шт | 2 |  | - | Акт осмотра с перечнем дефектов.pdf | 10