## Раздел ПД№12-ВОР-ЭС - Ведомость
Документ |  | Ведомость объемов работ
Версия |  | 3_01
Наименование стройки |  | ГАУЗ СО "ЦГКБ №24"
Наименование объекта капитального строительства |  | Капитальный ремонт здания ГАУЗ СО "ЦГКБ №24" (лечебное здание, назначение: нежилое, литер Е, по адресу г.Екатеринбург, пер.Рижский, 16, кадастровый номер 66:41:0504002:166). Помещения №63-70, 148-157 на 1 этаже (по плану БТИ).
Ведомость объемов работ №
Основание((наименование раздела (подраздела) ПД)) |  | Акт осмотра
Дата составления |  | 05.09.2025
Составил ФИО |  | Гусельникова
Составил должность |  | ГИП
Проверил ФИО |  | Гусельникова
Проверил должность |  | ГИП
№ п.п. | Наименование работ, ресурсов, затрат по проекту | Ед. изм. | Объем работ / Количество | Формула расчета объемов работ и расхода материалов, потребности ресурсов | Ссылка на чертежи, спецификации в проектной документации | Наименование файла | Номер страниц (через пробел) | Дополнительная информация (комментарий)
1 | 2 | 3 | 4 | 5 | 6 | 6.1 | 6.2 | 7
Раздел 1. Новый Раздел
Раздел 1. Дооборудование ВРУ
1 | Прибор или аппарат | шт | 5 |  | - | Акт осмотра с перечнем дефектов.pdf | 10
2 | Выключатель автоматический ВА88-35 3Р 250А 35кА | шт | 2 |  | - | Акт осмотра с перечнем дефектов.pdf | 10
3 | Автоматический выключатель ВА 47-100 3Р 63А 10кА х-ка С | шт | 1 |  | - | Акт осмотра с перечнем дефектов.pdf | 10
4 | Автоматический выключатель ВА 47-100 3Р 40А 10кА х-ка С | шт | 2 |  | - | Акт осмотра с перечнем дефектов.pdf | 10
Раздел 2. Медицинское оборудование
5 | Отдельно устанавливаемый: преобразователь или блок питания | шт | 2 |  | - | Акт осмотра с перечнем дефектов.pdf | 10
6 | ИБП 380В 15 кВА ФОРА 3315 | шт | 1 |  | - | Акт осмотра с перечнем дефектов.pdf | 10
7 | Шкаф (пульт) управления навесной, высота, ширина и глубина: до 600х600х350 мм | шт | 3 |  | - | Акт осмотра с перечнем дефектов.pdf | 10
8 | Медицинский разделительный трансформатор 3ф (1р16А-4шт., 3р20А-2шт.) ТРТ-10000М исп.2 | шт | 1 |  | - | Акт осмотра с перечнем дефектов.pdf | 10
9 | Щиток розеточный операционный ЭЩР-О-6Т | шт | 2 |  | - | Акт осмотра с перечнем дефектов.pdf | 10
10 | Отдельно устанавливаемый: преобразователь или блок питания | шт | 1 |  | - | Акт осмотра с перечнем дефектов.pdf | 10
11 | Пост дистанционного контроля трансформатора ПДК-02 IP54 | шт | 1 |  | - | Акт осмотра с перечнем дефектов.pdf | 10
Раздел 3. Силовой щит
12 | Шкаф (пульт) управления навесной, высота, ширина и глубина: до 1200х600х500 мм | шт | 1 |  | - | Акт осмотра с перечнем дефектов.pdf | 10
13 | Силовой щит ЩОС | шт | 1 |  | - | Акт осмотра с перечнем дефектов.pdf | 10
Раздел 4. Щит вентиляции
14 | Шкаф (пульт) управления навесной, высота, ширина и глубина: до 1200х600х500 мм | шт | 1 |  | - | Акт осмотра с перечнем дефектов.pdf | 10
15 | Щит вентиляции | шт | 1 |  | - | Акт осмотра с перечнем дефектов.pdf | 10
Раздел 5. Розеточная сеть и силовое технологическое оборудование
16 | Ящик с одним трехполюсным рубильником, или с трехполюсным рубильником и тремя предохранителями, или с тремя блоками "предохранитель-выключатель", или с тремя предохранителями, устанавливаемый на конструкции на стене или колонне, на ток: до 250 А | шт | 2 |  | - | Акт осмотра с перечнем дефектов.pdf | 10
17 | Ящик силовой IP54 Iпл.в.=250А | шт | 1 |  | - | Акт осмотра с перечнем дефектов.pdf | 10
18 | Ящик силовой IP54 Iпл.в.=125А | шт | 1 |  | - | Акт осмотра с перечнем дефектов.pdf | 10
Розеточная сеть
19 | Розетка штепсельная: полугерметическая и герметическая | шт | 80 |  | - | Акт осмотра с перечнем дефектов.pdf | 10
20 | Розетка скрытого монтажа, одноместная, с заземляющим контактом, с защитной шторкой, 16 А, цвет белый, IP44 | шт | 15 |  | - | Акт осмотра с перечнем дефектов.pdf | 10
21 | Розетка скрытого монтажа, одноместная, с заземляющим контактом, с защитной шторкой, с крышкой, 16 А, цвет белый, IP20 | шт | 65 |  | - | Акт осмотра с перечнем дефектов.pdf | 10
22 | Коробки для установки розеток и выключателей скрытой проводки | шт | 80 |  | - | Акт осмотра с перечнем дефектов.pdf | 10
23 | Клеммник 12П 85 градусов 450V 24A 2.5мм.кв полипропилен | шт | 191 |  | - | Акт осмотра с перечнем дефектов.pdf | 10
24 | Шкаф (пульт) управления навесной, высота, ширина и глубина: до 1200х600х500 мм | шт | 2 |  | - | Акт осмотра с перечнем дефектов.pdf | 10
25 | Щит распределительный навесной ЩРН-36, IP31, размеры 480х300х120 мм | шт | 1 |  | - | Акт осмотра с перечнем дефектов.pdf | 10
26 | Шкаф АВР 250А, 2 ввода: Устройство АВР ТСM 225/250А 3р | шт | 1 |  | - | Акт осмотра с перечнем дефектов.pdf | 10
Освещение
27 | Монтаж светильников в подвесной потолок | шт | 66 |  | - | Акт осмотра с перечнем дефектов.pdf | 10
28 | Светодиодный медицинский светильник 595x595 с опаловым рассеивателем, 4000К, IP54 ДВО-08-О-40-4К-IP54 | шт | 47 |  | - | Акт осмотра с перечнем дефектов.pdf | 10
29 | Светодиодный светильник 595x595 с опаловым рассеивателем, с блоком аварийного питания, 4000К, IP54 ДВО-08-О-40-4К-IP54-A1 | шт | 19 |  | - | Акт осмотра с перечнем дефектов.pdf | 10
30 | Световые настенные указатели | шт | 13 |  | - | Акт осмотра с перечнем дефектов.pdf | 10
31 | Оповещатели охранно-пожарные световые, размеры 105х84х54, IP 65 | шт | 13 |  | - | Акт осмотра с перечнем дефектов.pdf | 10
32 | Выключатель: одноклавишный утопленного типа при скрытой проводке | шт | 27 |  | - | Акт осмотра с перечнем дефектов.pdf | 10
33 | Выключатель скрытого монтажа, одноклавишный, с индикатором, 10 А, цвет белый, IP20 | шт | 21 |  | - | Акт осмотра с перечнем дефектов.pdf | 10
34 | Выключатель скрытого монтажа, проходной, одноклавишный, с индикатором, 10 А, цвет белый, IP20 | шт | 6 |  | - | Акт осмотра с перечнем дефектов.pdf | 10
35 | Коробки для установки розеток и выключателей скрытой проводки | шт | 27 |  | - | Акт осмотра с перечнем дефектов.pdf | 10
36 | Клеммник 12П 85 градусов 450V 24A 2.5мм.кв полипропилен | шт | 54 |  | - | Акт осмотра с перечнем дефектов.pdf | 10
37 | Светильник отдельно устанавливаемый: на штырях с количеством ламп в светильнике 2 | шт | 5 |  | - | Акт осмотра с перечнем дефектов.pdf | 10
38 | Лампы бактерицидные специальные безозоновые 30 Вт, 254 нм, G13 | шт | 10 |  | - | Акт осмотра с перечнем дефектов.pdf | 10
39 | Облучатель бактерицидный настенный под ультрафиолетовую лампу ОБН-2х30 | шт | 5 |  | - | Акт осмотра с перечнем дефектов.pdf | 10
40 | Шкаф (пульт) управления навесной, высота, ширина и глубина: до 1200х600х500 мм | шт | 1 |  | - | Акт осмотра с перечнем дефектов.pdf | 10
41 | ШКАФ С РЕЗЕРВИРОВАННЫМ ИСТОЧНИКОМ ПИТАНИЯ 24В ШПС-24 исп.2 | шт | 1 |  | - | Акт осмотра с перечнем дефектов.pdf | 10
42 | Прибор или аппарат | шт | 1 |  | - | Акт осмотра с перечнем дефектов.pdf | 10
43 | Реле промежуточное модульное OIR 3 контакта 8А 24В AC/DC IEK | шт | 1 |  | - | Акт осмотра с перечнем дефектов.pdf | 10
Монтаж материалов
44 | Труба гофрированная ПВХ для защиты проводов и кабелей по установленным конструкциям, по стенам, колоннам, потолкам, основанию пола | м | 3566 |  | - | Акт осмотра с перечнем дефектов.pdf | 10
45 | Трубы гибкие гофрированные, легкие, из самозатухающего ПВХ, с протяжкой, номинальный диаметр 25 мм | м | 3541 |  | - | Акт осмотра с перечнем дефектов.pdf | 10
46 | Трубы гибкие гофрированные, тяжелые, из самозатухающего ПВХ, с протяжкой, номинальный диаметр 50 мм | м | 25 |  | - | Акт осмотра с перечнем дефектов.pdf | 10
47 | Держатели пластмассовые с хомутом-стяжкой для труб диаметром 25-63 мм, длина стяжки 230 мм, размеры держателя 41х18х14 мм | шт | 50 |  | - | Акт осмотра с перечнем дефектов.pdf | 10
48 | Держатели пластмассовые с хомутом-стяжкой для труб диаметром 16-32 мм, длина стяжки 145 мм, размеры держателя 24х18х14 мм | шт | 7082 |  | - | Акт осмотра с перечнем дефектов.pdf | 10
49 | Короб металлический, подвешиваемый к конструкциям на оттяжках или подвесах, длина: 2 м | м | 44 |  | - | Акт осмотра с перечнем дефектов.pdf | 10
50 | Короб металлический, подвешиваемый к конструкциям на оттяжках или подвесах, длина: 3 м | м | 42 |  | - | Акт осмотра с перечнем дефектов.pdf | 10
51 | Лоток стальной, толщина стенки 0,8 мм, размеры 300х100х3000 мм | шт | 14 |  | - | Акт осмотра с перечнем дефектов.pdf | 10
52 | Лоток стальной, толщина стенки 0,7 мм, размеры 100х50х2000 мм | шт | 12 |  | - | Акт осмотра с перечнем дефектов.pdf | 10
53 | Лоток стальной, толщина стенки 0,8 мм, размеры 200х100х2000 мм | шт | 10 |  | - | Акт осмотра с перечнем дефектов.pdf | 10
54 | Крышка с заземлением, стальная, на лоток, толщина стенки 0,6 мм, размеры 300х3000 мм | шт | 14 |  | - | Акт осмотра с перечнем дефектов.pdf | 10
55 | Угол горизонтальный 90° для лотка шириной 300 мм, длиной 2,5 м | шт | 6 |  | - | Акт осмотра с перечнем дефектов.pdf | 10
56 | Крышка угла горизонтального 90° для лотка шириной 300 мм, длиной 2,5 м | шт | 6 |  | - | Акт осмотра с перечнем дефектов.pdf | 10
57 | Отвод Т-образный для лотка шириной 300 мм, длиной 2,5 м | шт | 4 |  | - | Акт осмотра с перечнем дефектов.pdf | 10
58 | Крышка отвода Т-образного для лотка шириной 300 мм, длиной 2,5 м | шт | 4 |  | - | Акт осмотра с перечнем дефектов.pdf | 10
59 | Угол горизонтальный 90° для лотка шириной 100 мм, длиной 2,5 м | шт | 4 |  | - | Акт осмотра с перечнем дефектов.pdf | 10
60 | Крышка угла горизонтального 90° для лотка шириной 100 мм, длиной 2,5 м | шт | 4 |  | - | Акт осмотра с перечнем дефектов.pdf | 10
61 | Крышка с заземлением, стальная, на лоток, толщина стенки 0,6 мм, размеры 100х2000 мм | шт | 12 |  | - | Акт осмотра с перечнем дефектов.pdf | 10
62 | Крышка с заземлением, стальная, на лоток, толщина стенки 0,6 мм, размеры 200х2000 мм | шт | 10 |  | - | Акт осмотра с перечнем дефектов.pdf | 10
63 | Разделитель лотковый стальной оцинкованный, высота 65 мм, ширина 24 мм, длина 2000 мм, толщина 1 мм | шт | 21 |  | - | Акт осмотра с перечнем дефектов.pdf | 10
64 | Пластина стальная оцинкованная соединительная, перфорированная, размеры 40х300 мм, толщина 2 мм | шт | 58 |  | - | Акт осмотра с перечнем дефектов.pdf | 10
65 | Короб кабельный (кабель-канал) ПВХ с крышкой, с направляющими, размеры 200х80 мм | м | 32 |  | - | Акт осмотра с перечнем дефектов.pdf | 10
66 | Кабель до 35 кВ по установленным конструкциям и лоткам с креплением на поворотах и в конце трассы, масса 1 м кабеля: свыше 3 до 6 кг | м | 140 |  | - | Акт осмотра с перечнем дефектов.pdf | 10
67 | Кабель до 35 кВ по установленным конструкциям и лоткам с креплением на поворотах и в конце трассы, масса 1 м кабеля: свыше 1 до 2 кг | м | 95 |  | - | Акт осмотра с перечнем дефектов.pdf | 10
68 | Затягивание провода в проложенные трубы и металлические рукава первого одножильного или многожильного в общей оплетке, суммарное сечение: до 6 мм2 | м | 1476 |  | - | Акт осмотра с перечнем дефектов.pdf | 10
69 | Затягивание провода в проложенные трубы и металлические рукава первого одножильного или многожильного в общей оплетке, суммарное сечение: до 16 мм2 | м | 865 |  | - | Акт осмотра с перечнем дефектов.pdf | 10
70 | Затягивание провода в проложенные трубы и металлические рукава первого одножильного или многожильного в общей оплетке, суммарное сечение: до 35 мм2 | м | 80 |  | - | Акт осмотра с перечнем дефектов.pdf | 10
71 | Кабель силовой ВВГнг(А)-LSLTx 5х95 | м | 110 |  | - | Акт осмотра с перечнем дефектов.pdf | 10
72 | Кабель силовой ВВГнг(А)-LSLTx 5х70 | м | 30 |  | - | Акт осмотра с перечнем дефектов.pdf | 10
73 | Кабель ВВГнг(А)-LSLTx-5х16 | м | 45 |  | - | Акт осмотра с перечнем дефектов.pdf | 10
74 | Кабель ВВГнг(А)-LSLTx-5х10 | м | 50 |  | - | Акт осмотра с перечнем дефектов.pdf | 10
75 | ВВГнг(А)-LSLTx-5х6 | м | 80 |  | - | Акт осмотра с перечнем дефектов.pdf | 10
76 | ВВГнг(А)-LSLTx-5х1,5 | м | 80 |  | - | Акт осмотра с перечнем дефектов.pdf | 10
77 | ВВГнг(А)-LSLTx-5х2,5 | м | 105 |  | - | Акт осмотра с перечнем дефектов.pdf | 10
78 | ВВГнг(А)-LSLTx-3х2,5 | м | 645 |  | - | Акт осмотра с перечнем дефектов.pdf | 10
79 | ВВГнг(А)-LSLTx-3х1,5 | м | 715 |  | - | Акт осмотра с перечнем дефектов.pdf | 10
80 | ВВГнг(А)-FRLSLTx-4х1,5 | м | 30 |  | - | Акт осмотра с перечнем дефектов.pdf | 10
81 | ВВГнг(А)-LSLTx-4х1,5 | м | 120 |  | - | Акт осмотра с перечнем дефектов.pdf | 10
82 | ВВГнг(А)-LSLTx-2х1,5 | м | 81 |  | - | Акт осмотра с перечнем дефектов.pdf | 10
83 | ВВГнг(А)-FRLSLTx-3х1,5 | м | 250 |  | - | Акт осмотра с перечнем дефектов.pdf | 10
84 | ВВГнг(А)-LSLTx-3х4 | м | 35 |  | - | Акт осмотра с перечнем дефектов.pdf | 10
85 | Кабель контрольный КВВГнг(A)-LS 4х1 | м | 160 |  | - | Акт осмотра с перечнем дефектов.pdf | 10
86 | Кабель контрольный КВВГЭнг(A)-LS 2х1 | м | 120 |  | - | Акт осмотра с перечнем дефектов.pdf | 10
87 | КПСнг-FRLSTx-1х2х0,5 | м | 200 |  | - | Акт осмотра с перечнем дефектов.pdf | 10
88 | Труба стальная по установленным конструкциям, в опалубке фундаментов и перекрытиях, диаметр: до 80 мм | м | 28.74 |  | - | Акт осмотра с перечнем дефектов.pdf | 10
89 | Трубы стальные сварные неоцинкованные водогазопроводные с резьбой, легкие, номинальный диаметр 65 мм, толщина стенки 3,2 мм | м | 28.74 |  | - | Акт осмотра с перечнем дефектов.pdf | 10
90 | Заделка кабельных, трубных проходок и проходок воздуховодов герметиком | м3 | 0.70336 | (52+45+15)*(3,14*0,2*0,06-3,14*0,2*0,05) | - | Акт осмотра с перечнем дефектов.pdf | 10
Раздел 6. Заземление
91 | Проводник заземляющий открыто по строительным основаниям: из полосовой стали сечением 100 мм2 | м | 140 |  | - | Акт осмотра с перечнем дефектов.pdf | 10
92 | Прокат листовой горячекатаный, марки стали Ст3сп, Ст3пс, ширина 1200-3000 мм, толщина 1-8 мм | т | -0.0056 |  | - | Акт осмотра с перечнем дефектов.pdf | 10
93 | Полоса горячеоцинкованная для заземления, толщина 4 мм, ширина 40 мм, длина 850 мм | шт | 39 |  | - | Акт осмотра с перечнем дефектов.pdf | 10
94 | Прокат стальной горячекатаный полосовой, марки стали Ст3сп, Ст3пс, размеры 25х4 мм | т | 0.065155 |  | - | Акт осмотра с перечнем дефектов.pdf | 10
95 | Уголок стальной горячекатаный равнополочный, марки стали Ст3сп, Ст3пс, ширина полок 35-56 мм, толщина полки 3-5 мм | т | 0.05808 |  | - | Акт осмотра с перечнем дефектов.pdf | 10
96 | Проводник заземляющий из медного изолированного провода сечением 25 мм2 открыто по строительным основаниям | м | 410 |  | - | Акт осмотра с перечнем дефектов.pdf | 10
97 | Провод силовой установочный с медными жилами ПуГВ 1х50-450 | м | 40 |  | - | Акт осмотра с перечнем дефектов.pdf | 10
98 | Провод силовой установочный с медными жилами ПуГВ 1х6-450 | м | 370 |  | - | Акт осмотра с перечнем дефектов.pdf | 10
99 | Коробки ответвительные с кабельными вводами (6 выводов, диаметр 20 мм), размеры 80х80х40 мм, цвет серый | шт | 13 |  | - | Акт осмотра с перечнем дефектов.pdf | 10
100 | Соединитель полоса - полоса, 80х70 мм, медь (NG3105CU) | шт | 32 |  | - | Акт осмотра с перечнем дефектов.pdf | 10
101 | Скоба-держатель полосы DKC, 70 мм ND2310 | шт | 198 |  | - | Акт осмотра с перечнем дефектов.pdf | 10
102 | Соединительная клемма для шины уравнивания потенциалов | шт | 30 |  | - | Акт осмотра с перечнем дефектов.pdf | 10
103 | Ленты медные с липким токопроводящим слоем, ширина 10 мм | м | 183 |  | - | Акт осмотра с перечнем дефектов.pdf | 10
104 | Гарнитура для заземления ESD напольных покрытий | шт | 8 |  | - | Акт осмотра с перечнем дефектов.pdf | 10
Раздел 7. Пробивка отверстий
105 | Пробивка в кирпичных стенах отверстий диаметром 60 мм глубиной 120 мм | шт | 52 |  | - | Акт осмотра с перечнем дефектов.pdf | 10
112 | Пробивка в кирпичных стенах отверстий диаметром 60 мм глубиной 400 мм | шт | 45 |  | - | Акт осмотра с перечнем дефектов.pdf | 10
106 | Пробивка в бетонных полах отверстий диаметром 60 мм | отверстий | 15 |  | - | Акт осмотра с перечнем дефектов.pdf | 10
Раздел 8. Демонтажные работы
107 | Демонтаж кабеля | м | 250 |  | - | Акт осмотра с перечнем дефектов.pdf | 10
108 | Труба гофрированная ПВХ для защиты проводов и кабелей по установленным конструкциям, по стенам, колоннам, потолкам, основанию пола | м | 250 |  | - | Акт осмотра с перечнем дефектов.pdf | 10
109 | Демонтаж: выключателей, розеток | шт | 31 |  | - | Акт осмотра с перечнем дефектов.pdf | 10
110 | Демонтаж: светильников для люминесцентных ламп | шт | 46 |  | - | Акт осмотра с перечнем дефектов.pdf | 10
111 | Шкаф (пульт) управления навесной, высота, ширина и глубина: до 1200х600х500 мм | шт | 7 |  | - | Акт осмотра с перечнем дефектов.pdf | 10