## Раздел ПД№12-02-01-03 ОВиК - ЛС
Приложение № 3
Утверждено приказом Минстроя РФ № 421/пр от 4 августа 2020 г. в редакции приказа № 557/пр от 7 июля 2022 г.
СОГЛАСОВАНО: | [10 empty] | УТВЕРЖДАЮ:
"____" ________________ 2025 года | [10 empty] | "____" ________________ 2025 года | [5 empty] | "____" ________________ 2025 года | "____" ________________ 2025 года
Наименование программного продукта |  |  |  |  | ГРАНД-Смета, версия 2025.3
Наименование редакции сметных нормативов |  |  |  |  | Приказ Минстроя России от 30.12.2021 № 1046/пр; Приказ Минстроя России от 04.08.2020 № 421/пр; Приказ Минстроя России от 21.12.2020 № 812/пр; Приказ Минстроя России от 11.12.2020 № 774/пр; Приказ Минстроя России от 02.08.2023 № 551/пр; Приказ Минстроя России от 14.11.2023 № 817/пр; Приказ Минстроя России от 16.02.2024 № 102/пр; Приказ Минстроя России от 13.05.2024 №323/пр; Приказ Минстроя России от 09.08.2024 №524/пр; Приказ Минстроя России от 07.11.2024 №747/пр; Приказ Минстроя России от 21.03.2025 №30/пр; Приказ Минстроя России от 07.02.2025 №69/пр; Приказ Минстроя России от 19.05.2025 №299/пр; Приказ Минстроя России от 14.08.2025 №490/пр | [13 empty] | Наименование редакции сметных нормативов | Приказ Минстроя России от 30.12.2021 № 1046/пр; Приказ Минстроя России от 04.08.2020 № 421/пр; Приказ Минстроя России от 21.12.2020 № 812/пр; Приказ Минстроя России от 11.12.2020 № 774/пр; Приказ Минстроя России от 02.08.2023 № 551/пр; Приказ Минстроя России от 14.11.2023 № 817/пр; Приказ Минстроя России от 16.02.2024 № 102/пр; Приказ Минстроя России от 13.05.2024 №323/пр; Приказ Минстроя России от 09.08.2024 №524/пр; Приказ Минстроя России от 07.11.2024 №747/пр; Приказ Минстроя России от 21.03.2025 №30/пр; Приказ Минстроя России от 07.02.2025 №69/пр; Приказ Минстроя России от 19.05.2025 №299/пр; Приказ Минстроя России от 14.08.2025 №490/пр
Реквизиты приказа Минстроя России об утверждении дополнений и изменений к сметным нормативам |  |  |  |  | Приказ Минстроя России от 18 мая 2022 г. № 378/пр, Приказ Минстроя России от 26 августа 2022 г. № 703/пр, Приказ Минстроя России от 26 октября 2022 г. № 905/пр, Приказ Минстроя России от 27 декабря 2022 г. № 1133/пр, Приказ Минстроя России от 10 февраля 2023 г. № 84/пр, Приказ Минстроя России от 11.05.2023 №335/пр; Приказ Минстроя России от 07.07.2022 № 557/пр; Приказ Минстроя России от 02.09.2021 № 636/пр, Приказ Минстроя России от 26.07.2022 № 611/пр; Приказ Минстроя России от 22.04.2022 № 317/пр; Приказ Минстроя России от 02.08.2023 № 551/пр; Приказ Минстроя России от 14.11.2023 № 817/пр; Приказ Минстроя России от 30.01.2024 № 55/пр; Приказ Минстроя России от 16.02.2024 № 102/пр; Приказ Минстроя России от 13.05.2024 №323/пр; Приказ Минстроя России от 09.08.2024 №524/пр; Приказ Минстроя России от 07.11.2024 №747/пр; Приказ Минстроя России от 21.03.2025 №30/пр; Приказ Минстроя России от 07.02.2025 №69/пр; Приказ Минстроя России от 19.05.2025 №299/пр; Приказ Минстроя России от 14.08.2025 №490/пр | [15 empty] | Реквизиты приказа Минстроя России об утверждении дополнений и изменений к сметным нормативам | Приказ Минстроя России от 18 мая 2022 г. № 378/пр, Приказ Минстроя России от 26 августа 2022 г. № 703/пр, Приказ Минстроя России от 26 октября 2022 г. № 905/пр, Приказ Минстроя России от 27 декабря 2022 г. № 1133/пр, Приказ Минстроя России от 10 февраля 2023 г. № 84/пр, Приказ Минстроя России от 11.05.2023 №335/пр; Приказ Минстроя России от 07.07.2022 № 557/пр; Приказ Минстроя России от 02.09.2021 № 636/пр, Приказ Минстроя России от 26.07.2022 № 611/пр; Приказ Минстроя России от 22.04.2022 № 317/пр; Приказ Минстроя России от 02.08.2023 № 551/пр; Приказ Минстроя России от 14.11.2023 № 817/пр; Приказ Минстроя России от 30.01.2024 № 55/пр; Приказ Минстроя России от 16.02.2024 № 102/пр; Приказ Минстроя России от 13.05.2024 №323/пр; Приказ Минстроя России от 09.08.2024 №524/пр; Приказ Минстроя России от 07.11.2024 №747/пр; Приказ Минстроя России от 21.03.2025 №30/пр; Приказ Минстроя России от 07.02.2025 №69/пр; Приказ Минстроя России от 19.05.2025 №299/пр; Приказ Минстроя России от 14.08.2025 №490/пр
Реквизиты письма Минстроя России об индексах изменения сметной стоимости строительства, включаемые в федеральный реестр сметных нормативов и размещаемые в федеральной государственной информационной системе ценообразования в строительстве, подготовленного в соответствии пунктом 85 Методики расчета индексов изменения сметной стоимости строительства, утвержденной приказом Министерства строительства и жилищно-коммунального хозяйства Российской Федерации от 5 июня 2019 г. № 326/пр¹ |  |  |  |  | Письмо Минстроя России от 22.08.2025 № 49743-АЛ/09 | [9 empty] | Реквизиты письма Минстроя России об индексах изменения сметной стоимости строительства, включаемые в федеральный реестр сметных нормативов и размещаемые в федеральной государственной информационной системе ценообразования в строительстве, подготовленного в соответствии пунктом 85 Методики расчета индексов изменения сметной стоимости строительства, утвержденной приказом Министерства строительства и жилищно-коммунального хозяйства Российской Федерации от 5 июня 2019 г. № 326/пр¹ | Письмо Минстроя России от 22.08.2025 № 49743-АЛ/09 | [6 empty] | Реквизиты письма Минстроя России об индексах изменения сметной стоимости строительства, включаемые в федеральный реестр сметных нормативов и размещаемые в федеральной государственной информационной системе ценообразования в строительстве, подготовленного в соответствии пунктом 85 Методики расчета индексов изменения сметной стоимости строительства, утвержденной приказом Министерства строительства и жилищно-коммунального хозяйства Российской Федерации от 5 июня 2019 г. № 326/пр¹ | Письмо Минстроя России от 22.08.2025 № 49743-АЛ/09
Реквизиты нормативного правового акта об утверждении оплаты труда, утверждаемый в соответствии с пунктом 22(1) Правилами мониторинга цен, утвержденными постановлением Правительства Российской Федерации от 23 декабря 2016 г. № 1452 |  |  |  |  | Приказ Министерства строительства и развития инфраструктуры Свердловской области от 25.04.2025 № 214-П | [9 empty] | Реквизиты нормативного правового акта об утверждении оплаты труда, утверждаемый в соответствии с пунктом 22(1) Правилами мониторинга цен, утвержденными постановлением Правительства Российской Федерации от 23 декабря 2016 г. № 1452 | Приказ Министерства строительства и развития инфраструктуры Свердловской области от 25.04.2025 № 214-П | [8 empty] | Реквизиты нормативного правового акта об утверждении оплаты труда, утверждаемый в соответствии с пунктом 22(1) Правилами мониторинга цен, утвержденными постановлением Правительства Российской Федерации от 23 декабря 2016 г. № 1452 | Приказ Министерства строительства и развития инфраструктуры Свердловской области от 25.04.2025 № 214-П
Обоснование принятых текущих цен на строительные ресурсы | [26 empty] | Обоснование принятых текущих цен на строительные ресурсы
Наименование субъекта Российской Федерации |  |  |  |  | 66. Свердловская область | [10 empty] | 66. Свердловская область | [11 empty] | Наименование субъекта Российской Федерации | 66. Свердловская область
Наименование зоны субъекта Российской Федерации |  |  |  |  | Свердловская область | [10 empty] | Свердловская область | [13 empty] | Наименование зоны субъекта Российской Федерации | Свердловская область
ГАУЗ СО "ЦГКБ №24" | [31 empty] | ГАУЗ СО "ЦГКБ №24"
(наименование стройки)
Капитальный ремонт здания ГАУЗ СО "ЦГКБ №24" (лечебное здание, назначение: нежилое, литер Е, по адресу г.Екатеринбург, пер.Рижский, 16, кадастровый номер 66:41:0504002:166). Помещения №63-70, 148-157 на 1 этаже (по плану БТИ). | [32 empty] | Капитальный ремонт здания ГАУЗ СО "ЦГКБ №24" (лечебное здание, назначение: нежилое, литер Е, по адресу г.Екатеринбург, пер.Рижский, 16, кадастровый номер 66:41:0504002:166). Помещения №63-70, 148-157 на 1 этаже (по плану БТИ).
(наименование объекта капитального строительства)
ЛОКАЛЬНЫЙ СМЕТНЫЙ РАСЧЕТ (СМЕТА) № 02-01-03
Отопление, вентиляция и кондиционирование | [33 empty] | Отопление, вентиляция и кондиционирование
(наименование работ и затрат)
Составлен | ресурсно-индексным | методом
Основание | 2025-2-223-009896 | [33 empty] | 2025-2-223-009896
(проектная и (или) иная техническая документация)
Составлен(а) в текущем уровне цен |  | 01.07.2025 | [33 empty] | 01.07.2025
Сметная стоимость |  |  | 8846.52 | тыс.руб.
в том числе:
| строительных работ |  | 5150.57 | тыс.руб. |  |  |  |  | Средства на оплату труда рабочих |  |  |  | 1056.41 | тыс.руб.
| монтажных работ |  | 173.04 | тыс.руб. |  |  |  |  | Средства на оплату труда машинистов |  |  |  | 20.66 | тыс.руб.
| оборудования |  | 3522.9 | тыс.руб. |  |  |  |  | Нормативные затраты труда рабочих |  |  |  | 1862.07 | чел.-ч.
| прочих затрат |  | 0 | тыс.руб. |  |  |  |  | Нормативные затраты труда машинистов |  |  |  | 32.93 | чел.-ч.
№ п/п | Обоснование | Наименование работ и затрат |  |  |  | Единица измерения | Количество |  |  | Сметная стоимость, руб.
[7 empty] | на единицу измерения | коэффициенты | всего с учетом коэффициентов | на единицу измерения в базисном уровне цен | индекс | на единицу измерения в текущем уровне цен | коэффициенты | всего в текущем уровне цен
1 | 2 | 3 |  |  |  | 4 | 5 | 6 | 7 | 8 | 9 | 10 | 11 | 12
Раздел 1. П1В1 (L=2965 м3/ч, Pc=500 Па) | [36 empty] | Раздел 1. П1В1 (L=2965 м3/ч, Pc=500 Па)
1 | ГЭСН20-06-002-09 | Установка камер приточных типовых: с секцией орошения производительностью до 10 тыс.м3/час | [35 empty] | Установка камер приточных типовых: с секцией орошения производительностью до 10 тыс.м3/час | bar: 4 to 7
| Прил.20.1 п.10 | Индивидуальные испытания систем вентиляции и кондиционирования воздуха ОЗП=1,05; ЭМ=1,05 к расх.; ЗПМ=1,05; ТЗ=1,05; ТЗМ=1,05 | [36 empty] | Индивидуальные испытания систем вентиляции и кондиционирования воздуха ОЗП=1,05; ЭМ=1,05 к расх.; ЗПМ=1,05; ТЗ=1,05; ТЗМ=1,05
| 421/пр_2020_п.58_пп.б | При применении сметных норм, включенных в сборники ГЭСН (ФЕР, ТЕР), аналогичных технологическим процессам в новом строительстве, в том числе по возведению новых конструктивных элементов ОЗП=1,15; ЭМ=1,25 к расх.; ЗПМ=1,25; ТЗ=1,15; ТЗМ=1,25 | [36 empty] | При применении сметных норм, включенных в сборники ГЭСН (ФЕР, ТЕР), аналогичных технологическим процессам в новом строительстве, в том числе по возведению новых конструктивных элементов ОЗП=1,15; ЭМ=1,25 к расх.; ЗПМ=1,25; ТЗ=1,15; ТЗМ=1,25
|  | Итого прямые затраты |  |  |  | 12: 42720.43 | [25 empty] | Итого прямые затраты
|  | ФОТ |  |  |  | 12: 37568.7 | [26 empty] | ФОТ
| Пр/812-016.0-1, Приказ № 812/пр от 21.12.2020 п.25 | НР Сантехнические работы - внутренние (трубопроводы, водопровод, канализация, отопление, газоснабжение, вентиляция и кондиционирование воздуха) |  |  |  | 4: %; 5: 121; 6: 0.9; 7: 108.9; 12: 40912.31 | [26 empty] | НР Сантехнические работы - внутренние (трубопроводы, водопровод, канализация, отопление, газоснабжение, вентиляция и кондиционирование воздуха)
| Пр/774-016.0, Приказ № 774/пр от 11.12.2020 п.16 | СП Сантехнические работы - внутренние (трубопроводы, водопровод, канализация, отопление, газоснабжение, вентиляция и кондиционирование воздуха) |  |  |  | 4: %; 5: 72; 6: 0.85; 7: 61.2; 12: 22992.04 | [26 empty] | СП Сантехнические работы - внутренние (трубопроводы, водопровод, канализация, отопление, газоснабжение, вентиляция и кондиционирование воздуха)
|  | Всего по позиции |  |  |  | 10: 106624.78; 12: 106624.78 | [27 empty] | Всего по позиции
2 | ТЦ_59.1.19.03_66_7728668928_16.09.2025_02_7.1 | Корпус фильтра укороченного UTR 70-40 FKUM |  |  |  | шт | 1 | 1 | 1 |  |  | 54695.35 |  | 54695.35 | [23 empty] | Корпус фильтра укороченного UTR 70-40 FKUM
|  | Всего по позиции |  |  |  | 12: 54695.35 | [27 empty] | Всего по позиции
3 | ТЦ_59.1.19.03_66_7728668928_16.09.2025_02_8.1 | Вставка карманная фильтрующая укороченная WFUM 70-40 G4 |  |  |  | ШТ | 1 | 1 | 1 |  |  | 8772.74 |  | 8772.74 | [23 empty] | Вставка карманная фильтрующая укороченная WFUM 70-40 G4
|  | Всего по позиции |  |  |  | 12: 8772.74 | [27 empty] | Всего по позиции
4 | ТЦ_59.1.19.03_66_7728668928_16.09.2025_02_9.1 | Заслонка регулирующая ZR 70-40 |  |  |  | ШТ | 1 | 1 | 1 |  |  | 19604.39 |  | 19604.39 | [23 empty] | Заслонка регулирующая ZR 70-40
|  | Всего по позиции |  |  |  | 12: 19604.39 | [27 empty] | Всего по позиции
5 | ТЦ_59.1.19.03_66_7728668928_16.09.2025_02_10.1 | Вставка гибкая WG 70-40 |  |  |  | ШТ | 2 | 1 | 2 |  |  | 5012.99 |  | 10025.98 | [23 empty] | Вставка гибкая WG 70-40
|  | Всего по позиции |  |  |  | 12: 10025.98 | [27 empty] | Всего по позиции
6 | ТЦ_59.1.19.03_66_7728668928_16.09.2025_02_11.1 | Секция промежуточная UTR 70-40 ZP |  |  |  | ШТ | 1 | 1 | 1 |  |  | 40372.51 |  | 40372.51 | [23 empty] | Секция промежуточная UTR 70-40 ZP
|  | Всего по позиции |  |  |  | 12: 40372.51 | [27 empty] | Всего по позиции
7 О | ТЦ_64.5.01.01_66_7728668928_16.09.2025_02_12.1 | Воздухонагреватель электрический UTR 70-40 ELN/15 |  |  |  | ШТ | 1 | 1 | 1 |  |  | 124673.09 |  | 124673.09 | [23 empty] | Воздухонагреватель электрический UTR 70-40 ELN/15
|  | Всего по позиции |  |  |  | 12: 124673.09 | [27 empty] | Всего по позиции
8 О | ТЦ_64.5.03.02_66_7728668928_16.09.2025_02_13.1 | Воздухонагреватель водяной UTR 70-40 WWN/Al/3 |  |  |  | ШТ | 1 | 1 | 1 |  |  | 118859.78 |  | 118859.78 | [23 empty] | Воздухонагреватель водяной UTR 70-40 WWN/Al/3
|  | Всего по позиции |  |  |  | 12: 118859.78 | [27 empty] | Всего по позиции
9 О | ТЦ_64.1.02.02_66_7728668928_16.09.2025_02_14.1 | Вентилятор UTR 70-40 V1.35-2,2х30 |  |  |  | ШТ | 1 | 1 | 1 |  |  | 223141.58 |  | 223141.58 | [23 empty] | Вентилятор UTR 70-40 V1.35-2,2х30
|  | Всего по позиции |  |  |  | 12: 223141.58 | [27 empty] | Всего по позиции
10 О | ТЦ_89.1.64.02_66_7728668928_16.09.2025_02_15.1 | Воздухоохладитель фреоновый UTR 70-40 FLO/Al/3 (левый) |  |  |  | ШТ | 1 | 1 | 1 |  |  | 115461.24 |  | 115461.24 | [23 empty] | Воздухоохладитель фреоновый UTR 70-40 FLO/Al/3 (левый)
|  | Всего по позиции |  |  |  | 12: 115461.24 | [27 empty] | Всего по позиции
11 | ТЦ_59.1.19.03_66_7728668928_16.09.2025_02_17.1 | Корпус фильтра UTR 70-40 FKRM |  |  |  | ШТ | 2 | 1 | 2 |  |  | 85937.04 |  | 171874.08 | [23 empty] | Корпус фильтра UTR 70-40 FKRM
|  | Всего по позиции |  |  |  | 12: 171874.08 | [27 empty] | Всего по позиции
12 | ТЦ_59.1.19.03_66_7728668928_16.09.2025_02_18.1 | Вставка карманная фильтрующая WFRM 70-40 F7 |  |  |  | ШТ | 1 | 1 | 1 |  |  | 12353.45 |  | 12353.45 | [23 empty] | Вставка карманная фильтрующая WFRM 70-40 F7
|  | Всего по позиции |  |  |  | 12: 12353.45 | [27 empty] | Всего по позиции
13 | ТЦ_59.1.19.03_66_7728668928_16.09.2025_02_19.1 | Вставка карманная фильтрующая WFRM 70-40 F9 |  |  |  | ШТ | 1 | 1 | 1 |  |  | 21394.74 |  | 21394.74 | [23 empty] | Вставка карманная фильтрующая WFRM 70-40 F9
|  | Всего по позиции |  |  |  | 12: 21394.74 | [27 empty] | Всего по позиции
14 | ТЦ_59.1.19.03_66_7728668928_16.09.2025_02_20.1 | Фильтр тонкой очистки UTR 70-40 FKR H13 |  |  |  | ШТ | 1 | 1 | 1 |  |  | 186286.44 |  | 186286.44 | [23 empty] | Фильтр тонкой очистки UTR 70-40 FKR H13
|  | Всего по позиции |  |  |  | 12: 186286.44 | [27 empty] | Всего по позиции
18 О | ТЦ_89.1.64.04_66_7728668928_16.09.2025_02_25.1 | Пароувлажнитель MAX 032 с опцией охлаждения дренажа |  |  |  | ШТ | 1 | 1 | 1 |  |  | 786297.24 |  | 786297.24 | [23 empty] | Пароувлажнитель MAX 032 с опцией охлаждения дренажа
|  | Всего по позиции |  |  |  | 12: 786297.24 | [27 empty] | Всего по позиции
260 | ГЭСН20-02-018-01 | Установка вставок гибких к радиальным вентиляторам |  |  |  | 4: м2; 5: 0.2752; 6: 1; 7: 0.2752 | [23 empty] | Установка вставок гибких к радиальным вентиляторам
| 421/пр_2020_п.58_пп.б | При применении сметных норм, включенных в сборники ГЭСН (ФЕР, ТЕР), аналогичных технологическим процессам в новом строительстве, в том числе по возведению новых конструктивных элементов ОЗП=1,15; ЭМ=1,25 к расх.; ЗПМ=1,25; ТЗ=1,15; ТЗМ=1,25 | [36 empty] | При применении сметных норм, включенных в сборники ГЭСН (ФЕР, ТЕР), аналогичных технологическим процессам в новом строительстве, в том числе по возведению новых конструктивных элементов ОЗП=1,15; ЭМ=1,25 к расх.; ЗПМ=1,25; ТЗ=1,15; ТЗМ=1,25
| Прил.20.1 п.10 | Индивидуальные испытания систем вентиляции и кондиционирования воздуха ОЗП=1,05; ЭМ=1,05 к расх.; ЗПМ=1,05; ТЗ=1,05; ТЗМ=1,05 | [36 empty] | Индивидуальные испытания систем вентиляции и кондиционирования воздуха ОЗП=1,05; ЭМ=1,05 к расх.; ЗПМ=1,05; ТЗ=1,05; ТЗМ=1,05
|  | Итого прямые затраты |  |  |  | 12: 1053.06 | [25 empty] | Итого прямые затраты
|  | ФОТ |  |  |  | 12: 1042.77 | [26 empty] | ФОТ
| Пр/812-016.0-1, Приказ № 812/пр от 21.12.2020 п.25 | НР Сантехнические работы - внутренние (трубопроводы, водопровод, канализация, отопление, газоснабжение, вентиляция и кондиционирование воздуха) |  |  |  | 4: %; 5: 121; 6: 0.9; 7: 108.9; 12: 1135.58 | [26 empty] | НР Сантехнические работы - внутренние (трубопроводы, водопровод, канализация, отопление, газоснабжение, вентиляция и кондиционирование воздуха)
| Пр/774-016.0, Приказ № 774/пр от 11.12.2020 п.16 | СП Сантехнические работы - внутренние (трубопроводы, водопровод, канализация, отопление, газоснабжение, вентиляция и кондиционирование воздуха) |  |  |  | 4: %; 5: 72; 6: 0.85; 7: 61.2; 12: 638.18 | [26 empty] | СП Сантехнические работы - внутренние (трубопроводы, водопровод, канализация, отопление, газоснабжение, вентиляция и кондиционирование воздуха)
|  | Всего по позиции |  |  |  | 10: 10271.88; 12: 2826.82 | [27 empty] | Всего по позиции
15 | ТЦ_59.1.19.03_66_7728668928_16.09.2025_02_22.1 | Вставка гибкая WG 50-30 |  |  |  | ШТ | 2 | 1 | 2 |  |  | 4475.89 |  | 8951.78 | [23 empty] | Вставка гибкая WG 50-30
|  | Всего по позиции |  |  |  | 12: 8951.78 | [27 empty] | Всего по позиции
261 | ГЭСН20-06-015-01 | Установка агрегатов вентиляторных производительностью: до 10 тыс.м3/час | [35 empty] | Установка агрегатов вентиляторных производительностью: до 10 тыс.м3/час | bar: 4 to 7
| 421/пр_2020_п.58_пп.б | При применении сметных норм, включенных в сборники ГЭСН (ФЕР, ТЕР), аналогичных технологическим процессам в новом строительстве, в том числе по возведению новых конструктивных элементов ОЗП=1,15; ЭМ=1,25 к расх.; ЗПМ=1,25; ТЗ=1,15; ТЗМ=1,25 | [36 empty] | При применении сметных норм, включенных в сборники ГЭСН (ФЕР, ТЕР), аналогичных технологическим процессам в новом строительстве, в том числе по возведению новых конструктивных элементов ОЗП=1,15; ЭМ=1,25 к расх.; ЗПМ=1,25; ТЗ=1,15; ТЗМ=1,25
| Прил.20.1 п.10 | Индивидуальные испытания систем вентиляции и кондиционирования воздуха ОЗП=1,05; ЭМ=1,05 к расх.; ЗПМ=1,05; ТЗ=1,05; ТЗМ=1,05 | [36 empty] | Индивидуальные испытания систем вентиляции и кондиционирования воздуха ОЗП=1,05; ЭМ=1,05 к расх.; ЗПМ=1,05; ТЗ=1,05; ТЗМ=1,05
|  | Итого прямые затраты |  |  |  | 12: 8775.08 | [25 empty] | Итого прямые затраты
|  | ФОТ |  |  |  | 12: 7926.96 | [26 empty] | ФОТ
| Пр/812-016.0-1, Приказ № 812/пр от 21.12.2020 п.25 | НР Сантехнические работы - внутренние (трубопроводы, водопровод, канализация, отопление, газоснабжение, вентиляция и кондиционирование воздуха) |  |  |  | 4: %; 5: 121; 6: 0.9; 7: 108.9; 12: 8632.46 | [26 empty] | НР Сантехнические работы - внутренние (трубопроводы, водопровод, канализация, отопление, газоснабжение, вентиляция и кондиционирование воздуха)
| Пр/774-016.0, Приказ № 774/пр от 11.12.2020 п.16 | СП Сантехнические работы - внутренние (трубопроводы, водопровод, канализация, отопление, газоснабжение, вентиляция и кондиционирование воздуха) |  |  |  | 4: %; 5: 72; 6: 0.85; 7: 61.2; 12: 4851.3 | [26 empty] | СП Сантехнические работы - внутренние (трубопроводы, водопровод, канализация, отопление, газоснабжение, вентиляция и кондиционирование воздуха)
|  | Всего по позиции |  |  |  | 10: 22258.84; 12: 22258.84 | [27 empty] | Всего по позиции
16 О | ТЦ_64.1.02.02_66_7728668928_16.09.2025_02_23.1 | Вентилятор UTR 50-30 V1.28-1,1х30 |  |  |  | ШТ | 1 | 1 | 1 |  |  | 156780.44 |  | 156780.44 | [23 empty] | Вентилятор UTR 50-30 V1.28-1,1х30
|  | Всего по позиции |  |  |  | 12: 156780.44 | [27 empty] | Всего по позиции
262 | ГЭСН20-02-006-02 | Установка заслонок воздушных и клапанов воздушных КВР с электрическим или пневматическим приводом: диаметром до 355 мм | [35 empty] | Установка заслонок воздушных и клапанов воздушных КВР с электрическим или пневматическим приводом: диаметром до 355 мм | bar: 4 to 7
| 421/пр_2020_п.58_пп.б | При применении сметных норм, включенных в сборники ГЭСН (ФЕР, ТЕР), аналогичных технологическим процессам в новом строительстве, в том числе по возведению новых конструктивных элементов ОЗП=1,15; ЭМ=1,25 к расх.; ЗПМ=1,25; ТЗ=1,15; ТЗМ=1,25 | [36 empty] | При применении сметных норм, включенных в сборники ГЭСН (ФЕР, ТЕР), аналогичных технологическим процессам в новом строительстве, в том числе по возведению новых конструктивных элементов ОЗП=1,15; ЭМ=1,25 к расх.; ЗПМ=1,25; ТЗ=1,15; ТЗМ=1,25
| Прил.20.1 п.10 | Индивидуальные испытания систем вентиляции и кондиционирования воздуха ОЗП=1,05; ЭМ=1,05 к расх.; ЗПМ=1,05; ТЗ=1,05; ТЗМ=1,05 | [36 empty] | Индивидуальные испытания систем вентиляции и кондиционирования воздуха ОЗП=1,05; ЭМ=1,05 к расх.; ЗПМ=1,05; ТЗ=1,05; ТЗМ=1,05
|  | Итого прямые затраты |  |  |  | 12: 1224.7 | [25 empty] | Итого прямые затраты
|  | ФОТ |  |  |  | 12: 1085.91 | [26 empty] | ФОТ
| Пр/812-016.0-1, Приказ № 812/пр от 21.12.2020 п.25 | НР Сантехнические работы - внутренние (трубопроводы, водопровод, канализация, отопление, газоснабжение, вентиляция и кондиционирование воздуха) |  |  |  | 4: %; 5: 121; 6: 0.9; 7: 108.9; 12: 1182.56 | [26 empty] | НР Сантехнические работы - внутренние (трубопроводы, водопровод, канализация, отопление, газоснабжение, вентиляция и кондиционирование воздуха)
| Пр/774-016.0, Приказ № 774/пр от 11.12.2020 п.16 | СП Сантехнические работы - внутренние (трубопроводы, водопровод, канализация, отопление, газоснабжение, вентиляция и кондиционирование воздуха) |  |  |  | 4: %; 5: 72; 6: 0.85; 7: 61.2; 12: 664.58 | [26 empty] | СП Сантехнические работы - внутренние (трубопроводы, водопровод, канализация, отопление, газоснабжение, вентиляция и кондиционирование воздуха)
|  | Всего по позиции |  |  |  | 10: 3071.84; 12: 3071.84 | [27 empty] | Всего по позиции
17 | ТЦ_59.1.19.03_66_7728668928_16.09.2025_02_24.1 | Заслонка регулирующая ZR 50-30 |  |  |  | ШТ | 1 | 1 | 1 |  |  | 13785.74 |  | 13785.74 | [23 empty] | Заслонка регулирующая ZR 50-30
|  | Всего по позиции |  |  |  | 12: 13785.74 | [27 empty] | Всего по позиции
19 | ГЭСН20-02-015-05 | Установка шумоглушителей вентиляционных трубчатых типа: ГТП 1-5 сечением 400х400 мм |  |  |  | 4: шт; 5: 2; 6: 1; 7: 2 | [23 empty] | Установка шумоглушителей вентиляционных трубчатых типа: ГТП 1-5 сечением 400х400 мм
| Прил.20.1 п.10 | Индивидуальные испытания систем вентиляции и кондиционирования воздуха ОЗП=1,05; ЭМ=1,05 к расх.; ЗПМ=1,05; ТЗ=1,05; ТЗМ=1,05 | [36 empty] | Индивидуальные испытания систем вентиляции и кондиционирования воздуха ОЗП=1,05; ЭМ=1,05 к расх.; ЗПМ=1,05; ТЗ=1,05; ТЗМ=1,05
| 421/пр_2020_п.58_пп.б | При применении сметных норм, включенных в сборники ГЭСН (ФЕР, ТЕР), аналогичных технологическим процессам в новом строительстве, в том числе по возведению новых конструктивных элементов ОЗП=1,15; ЭМ=1,25 к расх.; ЗПМ=1,25; ТЗ=1,15; ТЗМ=1,25 | [36 empty] | При применении сметных норм, включенных в сборники ГЭСН (ФЕР, ТЕР), аналогичных технологическим процессам в новом строительстве, в том числе по возведению новых конструктивных элементов ОЗП=1,15; ЭМ=1,25 к расх.; ЗПМ=1,25; ТЗ=1,15; ТЗМ=1,25
|  | Итого прямые затраты |  |  |  | 12: 2731.36 | [25 empty] | Итого прямые затраты
|  | ФОТ |  |  |  | 12: 2454.53 | [26 empty] | ФОТ
| Пр/812-016.0-1, Приказ № 812/пр от 21.12.2020 п.25 | НР Сантехнические работы - внутренние (трубопроводы, водопровод, канализация, отопление, газоснабжение, вентиляция и кондиционирование воздуха) |  |  |  | 4: %; 5: 121; 6: 0.9; 7: 108.9; 12: 2672.98 | [26 empty] | НР Сантехнические работы - внутренние (трубопроводы, водопровод, канализация, отопление, газоснабжение, вентиляция и кондиционирование воздуха)
| Пр/774-016.0, Приказ № 774/пр от 11.12.2020 п.16 | СП Сантехнические работы - внутренние (трубопроводы, водопровод, канализация, отопление, газоснабжение, вентиляция и кондиционирование воздуха) |  |  |  | 4: %; 5: 72; 6: 0.85; 7: 61.2; 12: 1502.17 | [26 empty] | СП Сантехнические работы - внутренние (трубопроводы, водопровод, канализация, отопление, газоснабжение, вентиляция и кондиционирование воздуха)
|  | Всего по позиции |  |  |  | 10: 3453.26; 12: 6906.51 | [27 empty] | Всего по позиции
20 | ТЦ_59.1.19.04_66_7728668928_16.09.2025_02_16.1 | Шумоглушитель UTR 70-40 SGD |  |  |  | ШТ | 1 | 1 | 1 |  |  | 132486.27 |  | 132486.27 | [23 empty] | Шумоглушитель UTR 70-40 SGD
|  | Всего по позиции |  |  |  | 12: 132486.27 | [27 empty] | Всего по позиции
21 | ТЦ_59.1.19.04_66_7728668928_16.09.2025_02_21.1 | Шумоглушитель UTR 50-30 SGD |  |  |  | ШТ | 1 | 1 | 1 |  |  | 110375.38 |  | 110375.38 | [23 empty] | Шумоглушитель UTR 50-30 SGD
|  | Всего по позиции |  |  |  | 12: 110375.38 | [27 empty] | Всего по позиции
КИПиА | [42 empty] | КИПиА
22 | ГЭСНм11-02-001-01 | Прибор, устанавливаемый на резьбовых соединениях, масса: до 1,5 кг |  |  |  | 4: шт; 5: 9; 6: 1; 7: 9 | [23 empty] | Прибор, устанавливаемый на резьбовых соединениях, масса: до 1,5 кг
|  | Итого прямые затраты |  |  |  | 12: 5762.09 | [25 empty] | Итого прямые затраты
|  | ФОТ |  |  |  | 12: 5710.6 | [26 empty] | ФОТ
| Пр/812-053.0-1 | НР Приборы, средства автоматизации и вычислительной техники |  |  |  | 4: %; 5: 90; 7: 90; 12: 5139.54 | [26 empty] | НР Приборы, средства автоматизации и вычислительной техники
| Пр/774-053.0 | СП Приборы, средства автоматизации и вычислительной техники |  |  |  | 4: %; 5: 46; 7: 46; 12: 2626.88 | [26 empty] | СП Приборы, средства автоматизации и вычислительной техники
|  | Всего по позиции |  |  |  | 10: 1515.86; 12: 13642.72 | [27 empty] | Всего по позиции
23 О | ТЦ_89.1.69.03_66_7728668928_16.09.2025_02_26.1 | Термостат 6 м (для 1-го водяного нагревателя) |  |  |  | ШТ | 1 | 1 | 1 |  |  | 13964.77 |  | 13964.77 | [23 empty] | Термостат 6 м (для 1-го водяного нагревателя)
|  | Всего по позиции |  |  |  | 12: 13964.77 | [27 empty] | Всего по позиции
24 О | ТЦ_89.1.63.04_66_7728668928_16.09.2025_02_30.1 | Датчик температуры канальный ARK-3 (дтк на приток.) |  |  |  | ШТ | 1 | 1 | 1 |  |  | 6349.93 |  | 6349.93 | [23 empty] | Датчик температуры канальный ARK-3 (дтк на приток.)
|  | Всего по позиции |  |  |  | 12: 6349.93 | [27 empty] | Всего по позиции
25 О | ТЦ_89.1.63.04_66_7728668928_16.09.2025_02_31.1 | Датчик температуры наружного воздуха ARN-3 |  |  |  | ШТ | 1 | 1 | 1 |  |  | 3130.25 |  | 3130.25 | [23 empty] | Датчик температуры наружного воздуха ARN-3
|  | Всего по позиции |  |  |  | 12: 3130.25 | [27 empty] | Всего по позиции
26 О | ТЦ_89.1.63.04_66_7728668928_16.09.2025_02_32.1 | Датчик температуры воды погружной WTP-3 |  |  |  | ШТ | 1 | 1 | 1 |  |  | 5902.74 |  | 5902.74 | [23 empty] | Датчик температуры воды погружной WTP-3
|  | Всего по позиции |  |  |  | 12: 5902.74 | [27 empty] | Всего по позиции
27 О | ТЦ_89.1.63.04_66_7728668928_16.09.2025_02_33.1 | Датчик температуры канальный ARK-3 (дтк на выт.) |  |  |  | ШТ | 1 | 1 | 1 |  |  | 6349.93 |  | 6349.93 | [23 empty] | Датчик температуры канальный ARK-3 (дтк на выт.)
|  | Всего по позиции |  |  |  | 12: 6349.93 | [27 empty] | Всего по позиции
28 О | ТЦ_89.1.63.04_66_7728668928_16.09.2025_02_34.1 | Датчик перепада давления 500 Pa DVL-500 (дпд на прит. фильтр) |  |  |  | ШТ | 3 | 1 | 3 |  |  | 4829.52 |  | 14488.56 | [23 empty] | Датчик перепада давления 500 Pa DVL-500 (дпд на прит. фильтр)
|  | Всего по позиции |  |  |  | 12: 14488.56 | [27 empty] | Всего по позиции
29 О | ТЦ_89.1.63.04_66_7728668928_16.09.2025_02_35.1 | Датчик перепада давления 1000 Pa DVL-1000 (дпд на прит. фильтр) |  |  |  | ШТ | 1 | 1 | 1 |  |  | 4829.52 |  | 4829.52 | [23 empty] | Датчик перепада давления 1000 Pa DVL-1000 (дпд на прит. фильтр)
|  | Всего по позиции |  |  |  | 12: 4829.52 | [27 empty] | Всего по позиции
30 | ГЭСНм11-07-001-03 | Узел обвязки приборов |  |  |  | 4: узел; 5: 1; 6: 1; 7: 1 | [23 empty] | Узел обвязки приборов
| 421/пр_2020_п.58_пп.б | При применении сметных норм, включенных в сборники ГЭСН (ФЕР, ТЕР), аналогичных технологическим процессам в новом строительстве, в том числе по возведению новых конструктивных элементов ОЗП=1,15; ЭМ=1,25 к расх.; ЗПМ=1,25; ТЗ=1,15; ТЗМ=1,25 | [36 empty] | При применении сметных норм, включенных в сборники ГЭСН (ФЕР, ТЕР), аналогичных технологическим процессам в новом строительстве, в том числе по возведению новых конструктивных элементов ОЗП=1,15; ЭМ=1,25 к расх.; ЗПМ=1,25; ТЗ=1,15; ТЗМ=1,25
|  | Итого прямые затраты |  |  |  | 12: 802.13 | [25 empty] | Итого прямые затраты
|  | ФОТ |  |  |  | 12: 779.47 | [26 empty] | ФОТ
| Пр/812-053.0-1 | НР Приборы, средства автоматизации и вычислительной техники |  |  |  | 4: %; 5: 90; 7: 90; 12: 701.52 | [26 empty] | НР Приборы, средства автоматизации и вычислительной техники
| Пр/774-053.0 | СП Приборы, средства автоматизации и вычислительной техники |  |  |  | 4: %; 5: 46; 7: 46; 12: 358.56 | [26 empty] | СП Приборы, средства автоматизации и вычислительной техники
|  | Всего по позиции |  |  |  | 10: 1875.64; 12: 1875.64 | [27 empty] | Всего по позиции
31 О | ТЦ_64.5.01.01_66_7728668928_16.09.2025_02_27.1 | Смесительный узел SURP 80-6.3 (для 1-го водяного нагревателя) |  |  |  | ШТ | 1 | 1 | 1 |  |  | 131917.37 |  | 131917.37 | [23 empty] | Смесительный узел SURP 80-6.3 (для 1-го водяного нагревателя)
|  | Всего по позиции |  |  |  | 12: 131917.37 | [27 empty] | Всего по позиции
32 | ГЭСНм11-03-001-01 | Приборы, устанавливаемые на металлоконструкциях, щитах и пультах, масса: до 5 кг |  |  |  | 4: шт; 5: 2; 6: 1; 7: 2 | [23 empty] | Приборы, устанавливаемые на металлоконструкциях, щитах и пультах, масса: до 5 кг
|  | Итого прямые затраты |  |  |  | 12: 653.22 | [25 empty] | Итого прямые затраты
|  | ФОТ |  |  |  | 12: 640.67 | [26 empty] | ФОТ
| Пр/812-053.0-1 | НР Приборы, средства автоматизации и вычислительной техники |  |  |  | 4: %; 5: 90; 7: 90; 12: 576.6 | [26 empty] | НР Приборы, средства автоматизации и вычислительной техники
| Пр/774-053.0 | СП Приборы, средства автоматизации и вычислительной техники |  |  |  | 4: %; 5: 46; 7: 46; 12: 294.71 | [26 empty] | СП Приборы, средства автоматизации и вычислительной техники
|  | Всего по позиции |  |  |  | 10: 768.67; 12: 1537.34 | [27 empty] | Всего по позиции
33 О | ТЦ_89.1.63.04_66_7728668928_16.09.2025_02_28.1 | Частотный преобразователь 2,2 кВт 380 В |  |  |  | ШТ | 1 | 1 | 1 |  |  | 43376.22 |  | 43376.22 | [23 empty] | Частотный преобразователь 2,2 кВт 380 В
|  | Всего по позиции |  |  |  | 12: 43376.22 | [27 empty] | Всего по позиции
34 О | ТЦ_89.1.63.04_66_7728668928_16.09.2025_02_29.1 | Частотный преобразователь 1,5 кВт 220 В |  |  |  | ШТ | 1 | 1 | 1 |  |  | 31034.12 |  | 31034.12 | [23 empty] | Частотный преобразователь 1,5 кВт 220 В
|  | Всего по позиции |  |  |  | 12: 31034.12 | [27 empty] | Всего по позиции
35 | ГЭСНм11-03-001-01 | Приборы, устанавливаемые на металлоконструкциях, щитах и пультах, масса: до 5 кг |  |  |  | 4: шт; 5: 2; 6: 1; 7: 2 | [23 empty] | Приборы, устанавливаемые на металлоконструкциях, щитах и пультах, масса: до 5 кг
|  | Итого прямые затраты |  |  |  | 12: 653.22 | [25 empty] | Итого прямые затраты
|  | ФОТ |  |  |  | 12: 640.67 | [26 empty] | ФОТ
| Пр/812-053.0-1 | НР Приборы, средства автоматизации и вычислительной техники |  |  |  | 4: %; 5: 90; 7: 90; 12: 576.6 | [26 empty] | НР Приборы, средства автоматизации и вычислительной техники
| Пр/774-053.0 | СП Приборы, средства автоматизации и вычислительной техники |  |  |  | 4: %; 5: 46; 7: 46; 12: 294.71 | [26 empty] | СП Приборы, средства автоматизации и вычислительной техники
|  | Всего по позиции |  |  |  | 10: 768.67; 12: 1537.34 | [27 empty] | Всего по позиции
36 О | ТЦ_89.1.69.03_66_7728668928_16.09.2025_02_36.1 | Привод PDF 05/230.D (для засл. прит. канала) |  |  |  | шт | 1 | 1 | 1 |  |  | 32733.39 |  | 32733.39 | [23 empty] | Привод PDF 05/230.D (для засл. прит. канала)
|  | Всего по позиции |  |  |  | 12: 32733.39 | [27 empty] | Всего по позиции
37 О | ТЦ_89.1.69.03_66_7728668928_16.09.2025_02_37.1 | Привод PFS 05/230.DT (для засл. выт. канала) |  |  |  | ШТ | 1 | 1 | 1 |  |  | 14935.73 |  | 14935.73 | [23 empty] | Привод PFS 05/230.DT (для засл. выт. канала)
|  | Всего по позиции |  |  |  | 12: 14935.73 | [27 empty] | Всего по позиции
38 | ГЭСНм08-03-573-04 | Шкаф (пульт) управления навесной, высота, ширина и глубина: до 600х600х350 мм |  |  |  | 4: шт; 5: 2; 6: 1; 7: 2 | [23 empty] | Шкаф (пульт) управления навесной, высота, ширина и глубина: до 600х600х350 мм
|  | Итого прямые затраты |  |  |  | 12: 3474.91 | [25 empty] | Итого прямые затраты
|  | ФОТ |  |  |  | 12: 2933.55 | [26 empty] | ФОТ
| Пр/812-049.3-1 | НР Электротехнические установки на других объектах |  |  |  | 4: %; 5: 97; 7: 97; 12: 2845.54 | [26 empty] | НР Электротехнические установки на других объектах
| Пр/774-049.3 | СП Электротехнические установки на других объектах |  |  |  | 4: %; 5: 51; 7: 51; 12: 1496.11 | [26 empty] | СП Электротехнические установки на других объектах
|  | Всего по позиции |  |  |  | 10: 3933.66; 12: 7867.32 | [27 empty] | Всего по позиции
39 О | ТЦ_62.1.02.14_66_7728668928_16.09.2025_02_38.1 | Блок управления CHU CR3-E15-3R1R 1-S/N Нестандарт |  |  |  | ШТ | 1 | 1 | 1 |  |  | 256948.2 |  | 256948.2 | [23 empty] | Блок управления CHU CR3-E15-3R1R 1-S/N Нестандарт
|  | Всего по позиции |  |  |  | 12: 256948.2 | [27 empty] | Всего по позиции
40 О | ТЦ_89.1.64.04_66_7728668928_16.09.2025_02_39.1 | Контроллер (пульт) для независимого управления в комплекте с канальным выносным датчиком влажности. |  |  |  | ШТ | 1 | 1 | 1 |  |  | 82246.16 |  | 82246.16 | [23 empty] | Контроллер (пульт) для независимого управления в комплекте с канальным выносным датчиком влажности.
|  | Всего по позиции |  |  |  | 12: 82246.16 | [27 empty] | Всего по позиции
|  | Итоги по разделу 1 П1В1 (L=2965 м3/ч, Pc=500 Па) : | [41 empty] | Итоги по разделу 1 П1В1 (L=2965 м3/ч, Pc=500 Па) :
|  | Всего прямые затраты (справочно) |  |  |  | 12: 859033.07 | [30 empty] | Всего прямые затраты (справочно)
|  | в том числе: | [42 empty] | в том числе:
|  | Оплата труда рабочих |  |  |  | 12: 59281.17 | [30 empty] | Оплата труда рабочих
|  | Эксплуатация машин |  |  |  | 12: 2240.73 | [30 empty] | Эксплуатация машин
|  | Оплата труда машинистов (Отм) |  |  |  | 12: 1502.66 | [30 empty] | Оплата труда машинистов (Отм)
|  | Материалы |  |  |  | 12: 796008.51 | [30 empty] | Материалы
|  | Строительные работы |  |  |  | 12: 932667.64 | [30 empty] | Строительные работы
|  | в том числе: | [42 empty] | в том числе:
|  | оплата труда |  |  |  | 12: 48979.2 | [30 empty] | оплата труда
|  | эксплуатация машин и механизмов |  |  |  | 12: 1761.1 | [30 empty] | эксплуатация машин и механизмов
|  | оплата труда машинистов (Отм) |  |  |  | 12: 1099.67 | [30 empty] | оплата труда машинистов (Отм)
|  | материалы |  |  |  | 12: 795643.51 | [30 empty] | материалы
|  | накладные расходы |  |  |  | 12: 54535.89 | [30 empty] | накладные расходы
|  | сметная прибыль |  |  |  | 12: 30648.27 | [30 empty] | сметная прибыль
|  | Монтажные работы |  |  |  | 12: 26460.36 | [30 empty] | Монтажные работы
|  | в том числе: | [42 empty] | в том числе:
|  | оплата труда |  |  |  | 12: 10301.97 | [30 empty] | оплата труда
|  | эксплуатация машин и механизмов |  |  |  | 12: 479.63 | [30 empty] | эксплуатация машин и механизмов
|  | оплата труда машинистов (Отм) |  |  |  | 12: 402.99 | [30 empty] | оплата труда машинистов (Отм)
|  | материалы |  |  |  | 12: 365 | [30 empty] | материалы
|  | накладные расходы |  |  |  | 12: 9839.8 | [30 empty] | накладные расходы
|  | сметная прибыль |  |  |  | 12: 5070.97 | [30 empty] | сметная прибыль
|  | Оборудование |  |  |  | 12: 2173420.26 | [30 empty] | Оборудование
|  | Всего ФОТ (справочно) |  |  |  | 12: 60783.83 | [30 empty] | Всего ФОТ (справочно)
|  | Всего накладные расходы (справочно) |  |  |  | 12: 64375.69 | [30 empty] | Всего накладные расходы (справочно)
|  | Всего сметная прибыль (справочно) |  |  |  | 12: 35719.24 | [30 empty] | Всего сметная прибыль (справочно)
|  | Всего по разделу 1 П1В1 (L=2965 м3/ч, Pc=500 Па) |  |  |  | 12: 3132548.26 | [31 empty] | Всего по разделу 1 П1В1 (L=2965 м3/ч, Pc=500 Па)
|  | справочно: | [42 empty] | справочно:
|  | Материальные ресурсы, отсутствующие в ФРСН |  |  |  | 12: 790978.85 | [30 empty] | Материальные ресурсы, отсутствующие в ФРСН
|  | Оборудование, отсутствующее в ФРСН |  |  |  | 12: 2173420.26 | [30 empty] | Оборудование, отсутствующее в ФРСН
|  | Затраты труда рабочих |  |  |  | 7: 102,051798 | [32 empty] | Затраты труда рабочих
|  | Затраты труда машинистов |  |  |  | 7: 2,263612 | [32 empty] | Затраты труда машинистов
Раздел 2. П2 (L=210 м3/ч, Pc=300 Па) | [36 empty] | Раздел 2. П2 (L=210 м3/ч, Pc=300 Па)
41 | ГЭСН20-06-002-01 | Установка камер приточных типовых: без секции орошения производительностью до 10 тыс.м3/час | [35 empty] | Установка камер приточных типовых: без секции орошения производительностью до 10 тыс.м3/час | bar: 4 to 7
| Прил.20.1 п.10 | Индивидуальные испытания систем вентиляции и кондиционирования воздуха ОЗП=1,05; ЭМ=1,05 к расх.; ЗПМ=1,05; ТЗ=1,05; ТЗМ=1,05 | [36 empty] | Индивидуальные испытания систем вентиляции и кондиционирования воздуха ОЗП=1,05; ЭМ=1,05 к расх.; ЗПМ=1,05; ТЗ=1,05; ТЗМ=1,05
| 421/пр_2020_п.58_пп.б | При применении сметных норм, включенных в сборники ГЭСН (ФЕР, ТЕР), аналогичных технологическим процессам в новом строительстве, в том числе по возведению новых конструктивных элементов ОЗП=1,15; ЭМ=1,25 к расх.; ЗПМ=1,25; ТЗ=1,15; ТЗМ=1,25 | [36 empty] | При применении сметных норм, включенных в сборники ГЭСН (ФЕР, ТЕР), аналогичных технологическим процессам в новом строительстве, в том числе по возведению новых конструктивных элементов ОЗП=1,15; ЭМ=1,25 к расх.; ЗПМ=1,25; ТЗ=1,15; ТЗМ=1,25
|  | Итого прямые затраты |  |  |  | 12: 31684.63 | [25 empty] | Итого прямые затраты
|  | ФОТ |  |  |  | 12: 28113.58 | [26 empty] | ФОТ
| Пр/812-016.0-1, Приказ № 812/пр от 21.12.2020 п.25 | НР Сантехнические работы - внутренние (трубопроводы, водопровод, канализация, отопление, газоснабжение, вентиляция и кондиционирование воздуха) |  |  |  | 4: %; 5: 121; 6: 0.9; 7: 108.9; 12: 30615.69 | [26 empty] | НР Сантехнические работы - внутренние (трубопроводы, водопровод, канализация, отопление, газоснабжение, вентиляция и кондиционирование воздуха)
| Пр/774-016.0, Приказ № 774/пр от 11.12.2020 п.16 | СП Сантехнические работы - внутренние (трубопроводы, водопровод, канализация, отопление, газоснабжение, вентиляция и кондиционирование воздуха) |  |  |  | 4: %; 5: 72; 6: 0.85; 7: 61.2; 12: 17205.51 | [26 empty] | СП Сантехнические работы - внутренние (трубопроводы, водопровод, канализация, отопление, газоснабжение, вентиляция и кондиционирование воздуха)
|  | Всего по позиции |  |  |  | 10: 79505.83; 12: 79505.83 | [27 empty] | Всего по позиции
42 | ТЦ_59.1.19.03_66_7728668928_16.09.2025_02_40.1 | Фильтр кассетный FKS 250 |  |  |  | ШТ | 1 | 1 | 1 |  |  | 4923.48 |  | 4923.48 | [23 empty] | Фильтр кассетный FKS 250
|  | Всего по позиции |  |  |  | 12: 4923.48 | [27 empty] | Всего по позиции
43 | ТЦ_59.1.19.03_66_7728668928_16.09.2025_02_41.1 | Вставка кассетная фильтрующая FVS 250 |  |  |  | ШТ | 1 | 1 | 1 |  |  | 984.7 |  | 984.7 | [23 empty] | Вставка кассетная фильтрующая FVS 250
|  | Всего по позиции |  |  |  | 12: 984.7 | [27 empty] | Всего по позиции
44 | ТЦ_59.1.19.03_66_7728668928_16.09.2025_02_42.1 | Заслонка регулирующая ZRK 250 |  |  |  | ШТ | 1 | 1 | 1 |  |  | 4296.85 |  | 4296.85 | [23 empty] | Заслонка регулирующая ZRK 250
|  | Всего по позиции |  |  |  | 12: 4296.85 | [27 empty] | Всего по позиции
45 | ТЦ_59.1.19.03_66_7728668928_16.09.2025_02_43.1 | Подставка под привод PS |  |  |  | ШТ | 1 | 1 | 1 |  |  | 447.59 |  | 447.59 | [23 empty] | Подставка под привод PS
|  | Всего по позиции |  |  |  | 12: 447.59 | [27 empty] | Всего по позиции
46 О | ТЦ_64.5.01.01_66_7728668928_16.09.2025_02_44.1 | Воздухонагреватель электрический ELK 250/4,5 |  |  |  | ШТ | 1 | 1 | 1 |  |  | 21643.39 |  | 21643.39 | [23 empty] | Воздухонагреватель электрический ELK 250/4,5
|  | Всего по позиции |  |  |  | 12: 21643.39 | [27 empty] | Всего по позиции
47 О | ТЦ_64.1.02.01_66_7728668928_16.09.2025_02_45.1 | Вентилятор WNK 250/1 |  |  |  | ШТ | 1 | 1 | 1 |  |  | 25131.38 |  | 25131.38 | [23 empty] | Вентилятор WNK 250/1
|  | Всего по позиции |  |  |  | 12: 25131.38 | [27 empty] | Всего по позиции
48 | ТЦ_59.1.19.03_66_7728668928_16.09.2025_02_46.1 | Хомут соединительный SKL 250 |  |  |  | ШТ | 2 | 1 | 2 |  |  | 1432.28 |  | 2864.56 | [23 empty] | Хомут соединительный SKL 250
|  | Всего по позиции |  |  |  | 12: 2864.56 | [27 empty] | Всего по позиции
49 | ТЦ_59.1.19.03_66_7728668928_16.09.2025_02_48.1 | Фильтр карманный круглый (корпус) KFR 250 |  |  |  | ШТ | 2 | 1 | 2 |  |  | 13248.63 |  | 26497.26 | [23 empty] | Фильтр карманный круглый (корпус) KFR 250
|  | Всего по позиции |  |  |  | 12: 26497.26 | [27 empty] | Всего по позиции
50 | ТЦ_59.1.19.03_66_7728668928_16.09.2025_02_49.1 | Вставка карманная фильтрующая FWR 250 F7 |  |  |  | ШТ | 1 | 1 | 1 |  |  | 5102.51 |  | 5102.51 | [23 empty] | Вставка карманная фильтрующая FWR 250 F7
|  | Всего по позиции |  |  |  | 12: 5102.51 | [27 empty] | Всего по позиции
51 | ТЦ_59.1.19.03_66_7728668928_16.09.2025_02_50.1 | Вставка карманная фильтрующая FWR 250 F9 |  |  |  | ШТ | 1 | 1 | 1 |  |  | 5639.62 |  | 5639.62 | [23 empty] | Вставка карманная фильтрующая FWR 250 F9
|  | Всего по позиции |  |  |  | 12: 5639.62 | [27 empty] | Всего по позиции
52 | ГЭСН20-02-015-05 | Установка шумоглушителей вентиляционных трубчатых типа: ГТП 1-5 сечением 400х400 мм | [35 empty] | Установка шумоглушителей вентиляционных трубчатых типа: ГТП 1-5 сечением 400х400 мм | bar: 4 to 7
| Прил.20.1 п.10 | Индивидуальные испытания систем вентиляции и кондиционирования воздуха ОЗП=1,05; ЭМ=1,05 к расх.; ЗПМ=1,05; ТЗ=1,05; ТЗМ=1,05 | [36 empty] | Индивидуальные испытания систем вентиляции и кондиционирования воздуха ОЗП=1,05; ЭМ=1,05 к расх.; ЗПМ=1,05; ТЗ=1,05; ТЗМ=1,05
| 421/пр_2020_п.58_пп.б | При применении сметных норм, включенных в сборники ГЭСН (ФЕР, ТЕР), аналогичных технологическим процессам в новом строительстве, в том числе по возведению новых конструктивных элементов ОЗП=1,15; ЭМ=1,25 к расх.; ЗПМ=1,25; ТЗ=1,15; ТЗМ=1,25 | [36 empty] | При применении сметных норм, включенных в сборники ГЭСН (ФЕР, ТЕР), аналогичных технологическим процессам в новом строительстве, в том числе по возведению новых конструктивных элементов ОЗП=1,15; ЭМ=1,25 к расх.; ЗПМ=1,25; ТЗ=1,15; ТЗМ=1,25
|  | Итого прямые затраты |  |  |  | 12: 1365.68 | [25 empty] | Итого прямые затраты
|  | ФОТ |  |  |  | 12: 1227.26 | [26 empty] | ФОТ
| Пр/812-016.0-1, Приказ № 812/пр от 21.12.2020 п.25 | НР Сантехнические работы - внутренние (трубопроводы, водопровод, канализация, отопление, газоснабжение, вентиляция и кондиционирование воздуха) |  |  |  | 4: %; 5: 121; 6: 0.9; 7: 108.9; 12: 1336.49 | [26 empty] | НР Сантехнические работы - внутренние (трубопроводы, водопровод, канализация, отопление, газоснабжение, вентиляция и кондиционирование воздуха)
| Пр/774-016.0, Приказ № 774/пр от 11.12.2020 п.16 | СП Сантехнические работы - внутренние (трубопроводы, водопровод, канализация, отопление, газоснабжение, вентиляция и кондиционирование воздуха) |  |  |  | 4: %; 5: 72; 6: 0.85; 7: 61.2; 12: 751.08 | [26 empty] | СП Сантехнические работы - внутренние (трубопроводы, водопровод, канализация, отопление, газоснабжение, вентиляция и кондиционирование воздуха)
|  | Всего по позиции |  |  |  | 10: 3453.25; 12: 3453.25 | [27 empty] | Всего по позиции
53 | ТЦ_59.1.19.04_66_7728668928_16.09.2025_02_47.1 | Шумоглушитель SGK 250/6 |  |  |  | ШТ | 1 | 1 | 1 |  |  | 11726.83 |  | 11726.83 | [23 empty] | Шумоглушитель SGK 250/6
|  | Всего по позиции |  |  |  | 12: 11726.83 | [27 empty] | Всего по позиции
КИПиА | [42 empty] | КИПиА
54 | ГЭСНм11-02-001-01 | Прибор, устанавливаемый на резьбовых соединениях, масса: до 1,5 кг |  |  |  | 4: шт; 5: 5; 6: 1; 7: 5 | [23 empty] | Прибор, устанавливаемый на резьбовых соединениях, масса: до 1,5 кг
|  | Итого прямые затраты |  |  |  | 12: 3201.15 | [25 empty] | Итого прямые затраты
|  | ФОТ |  |  |  | 12: 3172.55 | [26 empty] | ФОТ
| Пр/812-053.0-1 | НР Приборы, средства автоматизации и вычислительной техники |  |  |  | 4: %; 5: 90; 7: 90; 12: 2855.3 | [26 empty] | НР Приборы, средства автоматизации и вычислительной техники
| Пр/774-053.0 | СП Приборы, средства автоматизации и вычислительной техники |  |  |  | 4: %; 5: 46; 7: 46; 12: 1459.37 | [26 empty] | СП Приборы, средства автоматизации и вычислительной техники
|  | Всего по позиции |  |  |  | 10: 1515.85; 12: 7579.27 | [27 empty] | Всего по позиции
55 О | ТЦ_89.1.63.04_66_7728668928_16.09.2025_02_52.1 | Датчик температуры канальный ARK-3S (дтк на приток.) |  |  |  | ШТ | 1 | 1 | 1 |  |  | 6349.93 |  | 6349.93 | [23 empty] | Датчик температуры канальный ARK-3S (дтк на приток.)
|  | Всего по позиции |  |  |  | 12: 6349.93 | [27 empty] | Всего по позиции
56 О | ТЦ_89.1.63.04_66_7728668928_16.09.2025_02_53.1 | Датчик перепада давления 20-200 Pa DVL-200 (дпд на прит. вент.) |  |  |  | ШТ | 1 | 1 | 1 |  |  | 4829.52 |  | 4829.52 | [23 empty] | Датчик перепада давления 20-200 Pa DVL-200 (дпд на прит. вент.)
|  | Всего по позиции |  |  |  | 12: 4829.52 | [27 empty] | Всего по позиции
57 О | ТЦ_89.1.63.04_66_7728668928_16.09.2025_02_54.1 | Датчик перепада давления 20-200 Pa DVL-200 (дпд на прит. фильтр) |  |  |  | ШТ | 3 | 1 | 3 |  |  | 4829.52 |  | 14488.56 | [23 empty] | Датчик перепада давления 20-200 Pa DVL-200 (дпд на прит. фильтр)
|  | Всего по позиции |  |  |  | 12: 14488.56 | [27 empty] | Всего по позиции
58 | ГЭСНм11-03-001-01 | Приборы, устанавливаемые на металлоконструкциях, щитах и пультах, масса: до 5 кг | [35 empty] | Приборы, устанавливаемые на металлоконструкциях, щитах и пультах, масса: до 5 кг | bar: 4 to 7
|  | Итого прямые затраты |  |  |  | 12: 326.62 | [25 empty] | Итого прямые затраты
|  | ФОТ |  |  |  | 12: 320.34 | [26 empty] | ФОТ
| Пр/812-053.0-1 | НР Приборы, средства автоматизации и вычислительной техники |  |  |  | 4: %; 5: 90; 7: 90; 12: 288.31 | [26 empty] | НР Приборы, средства автоматизации и вычислительной техники
| Пр/774-053.0 | СП Приборы, средства автоматизации и вычислительной техники |  |  |  | 4: %; 5: 46; 7: 46; 12: 147.36 | [26 empty] | СП Приборы, средства автоматизации и вычислительной техники
|  | Всего по позиции |  |  |  | 10: 768.7; 12: 768.7 | [27 empty] | Всего по позиции
59 О | ТЦ_89.1.69.03_66_7728668928_16.09.2025_02_55.1 | Привод PFS 02/230.DT (для засл. прит. канала) |  |  |  | ШТ | 1 | 1 | 1 |  |  | 11716.06 |  | 11716.06 | [23 empty] | Привод PFS 02/230.DT (для засл. прит. канала)
|  | Всего по позиции |  |  |  | 12: 11716.06 | [27 empty] | Всего по позиции
60 | ГЭСНм08-03-573-04 | Шкаф (пульт) управления навесной, высота, ширина и глубина: до 600х600х350 мм | [35 empty] | Шкаф (пульт) управления навесной, высота, ширина и глубина: до 600х600х350 мм | bar: 4 to 7
|  | Итого прямые затраты |  |  |  | 12: 1737.45 | [25 empty] | Итого прямые затраты
|  | ФОТ |  |  |  | 12: 1466.77 | [26 empty] | ФОТ
| Пр/812-049.3-1 | НР Электротехнические установки на других объектах |  |  |  | 4: %; 5: 97; 7: 97; 12: 1422.77 | [26 empty] | НР Электротехнические установки на других объектах
| Пр/774-049.3 | СП Электротехнические установки на других объектах |  |  |  | 4: %; 5: 51; 7: 51; 12: 748.05 | [26 empty] | СП Электротехнические установки на других объектах
|  | Всего по позиции |  |  |  | 10: 3933.65; 12: 3933.65 | [27 empty] | Всего по позиции
61 О | ТЦ_62.1.02.14_66_7728668928_16.09.2025_02_51.1 | Блок управления CHU-TG1-E9-10 |  |  |  | ШТ | 1 | 1 | 1 |  |  | 193627.86 |  | 193627.86 | [23 empty] | Блок управления CHU-TG1-E9-10
|  | Всего по позиции |  |  |  | 12: 193627.86 | [27 empty] | Всего по позиции
|  | Итоги по разделу 2 П2 (L=210 м3/ч, Pc=300 Па) : | [41 empty] | Итоги по разделу 2 П2 (L=210 м3/ч, Pc=300 Па) :
|  | Всего прямые затраты (справочно) |  |  |  | 12: 100894.17 | [30 empty] | Всего прямые затраты (справочно)
|  | в том числе: | [42 empty] | в том числе:
|  | Оплата труда рабочих |  |  |  | 12: 33640.6 | [30 empty] | Оплата труда рабочих
|  | Эксплуатация машин |  |  |  | 12: 1041.64 | [30 empty] | Эксплуатация машин
|  | Оплата труда машинистов (Отм) |  |  |  | 12: 659.9 | [30 empty] | Оплата труда машинистов (Отм)
|  | Материалы |  |  |  | 12: 65552.03 | [30 empty] | Материалы
|  | Строительные работы |  |  |  | 12: 145442.48 | [30 empty] | Строительные работы
|  | в том числе: | [42 empty] | в том числе:
|  | оплата труда |  |  |  | 12: 28878.69 | [30 empty] | оплата труда
|  | эксплуатация машин и механизмов |  |  |  | 12: 808.72 | [30 empty] | эксплуатация машин и механизмов
|  | оплата труда машинистов (Отм) |  |  |  | 12: 462.15 | [30 empty] | оплата труда машинистов (Отм)
|  | материалы |  |  |  | 12: 65384.15 | [30 empty] | материалы
|  | накладные расходы |  |  |  | 12: 31952.18 | [30 empty] | накладные расходы
|  | сметная прибыль |  |  |  | 12: 17956.59 | [30 empty] | сметная прибыль
|  | Монтажные работы |  |  |  | 12: 12281.62 | [30 empty] | Монтажные работы
|  | в том числе: | [42 empty] | в том числе:
|  | оплата труда |  |  |  | 12: 4761.91 | [30 empty] | оплата труда
|  | эксплуатация машин и механизмов |  |  |  | 12: 232.92 | [30 empty] | эксплуатация машин и механизмов
|  | оплата труда машинистов (Отм) |  |  |  | 12: 197.75 | [30 empty] | оплата труда машинистов (Отм)
|  | материалы |  |  |  | 12: 167.88 | [30 empty] | материалы
|  | накладные расходы |  |  |  | 12: 4566.38 | [30 empty] | накладные расходы
|  | сметная прибыль |  |  |  | 12: 2354.78 | [30 empty] | сметная прибыль
|  | Оборудование |  |  |  | 12: 277786.7 | [30 empty] | Оборудование
|  | Всего ФОТ (справочно) |  |  |  | 12: 34300.5 | [30 empty] | Всего ФОТ (справочно)
|  | Всего накладные расходы (справочно) |  |  |  | 12: 36518.56 | [30 empty] | Всего накладные расходы (справочно)
|  | Всего сметная прибыль (справочно) |  |  |  | 12: 20311.37 | [30 empty] | Всего сметная прибыль (справочно)
|  | Всего по разделу 2 П2 (L=210 м3/ч, Pc=300 Па) |  |  |  | 12: 435510.8 | [31 empty] | Всего по разделу 2 П2 (L=210 м3/ч, Pc=300 Па)
|  | справочно: | [42 empty] | справочно:
|  | Материальные ресурсы, отсутствующие в ФРСН |  |  |  | 12: 62483.4 | [30 empty] | Материальные ресурсы, отсутствующие в ФРСН
|  | Оборудование, отсутствующее в ФРСН |  |  |  | 12: 277786.7 | [30 empty] | Оборудование, отсутствующее в ФРСН
|  | Затраты труда рабочих |  |  |  | 7: 58,3484 | [32 empty] | Затраты труда рабочих
|  | Затраты труда машинистов |  |  |  | 7: 0,9925 | [32 empty] | Затраты труда машинистов
Раздел 3. В2 (L=155 м3/ч, Pc=200 Па) | [36 empty] | Раздел 3. В2 (L=155 м3/ч, Pc=200 Па)
62 | ГЭСН20-02-014-04 | Установка шумоглушителей вентиляционных трубчатых круглого сечения типа: ГТК 1-4, диаметр обечайки 315 мм |  |  |  | 4: шт; 5: 2; 6: 1; 7: 2 | [23 empty] | Установка шумоглушителей вентиляционных трубчатых круглого сечения типа: ГТК 1-4, диаметр обечайки 315 мм
| Прил.20.1 п.10 | Индивидуальные испытания систем вентиляции и кондиционирования воздуха ОЗП=1,05; ЭМ=1,05 к расх.; ЗПМ=1,05; ТЗ=1,05; ТЗМ=1,05 | [36 empty] | Индивидуальные испытания систем вентиляции и кондиционирования воздуха ОЗП=1,05; ЭМ=1,05 к расх.; ЗПМ=1,05; ТЗ=1,05; ТЗМ=1,05
| 421/пр_2020_п.58_пп.б | При применении сметных норм, включенных в сборники ГЭСН (ФЕР, ТЕР), аналогичных технологическим процессам в новом строительстве, в том числе по возведению новых конструктивных элементов ОЗП=1,15; ЭМ=1,25 к расх.; ЗПМ=1,25; ТЗ=1,15; ТЗМ=1,25 | [36 empty] | При применении сметных норм, включенных в сборники ГЭСН (ФЕР, ТЕР), аналогичных технологическим процессам в новом строительстве, в том числе по возведению новых конструктивных элементов ОЗП=1,15; ЭМ=1,25 к расх.; ЗПМ=1,25; ТЗ=1,15; ТЗМ=1,25
|  | Итого прямые затраты |  |  |  | 12: 2237.46 | [25 empty] | Итого прямые затраты
|  | ФОТ |  |  |  | 12: 2066.04 | [26 empty] | ФОТ
| Пр/812-016.0-1, Приказ № 812/пр от 21.12.2020 п.25 | НР Сантехнические работы - внутренние (трубопроводы, водопровод, канализация, отопление, газоснабжение, вентиляция и кондиционирование воздуха) |  |  |  | 4: %; 5: 121; 6: 0.9; 7: 108.9; 12: 2249.92 | [26 empty] | НР Сантехнические работы - внутренние (трубопроводы, водопровод, канализация, отопление, газоснабжение, вентиляция и кондиционирование воздуха)
| Пр/774-016.0, Приказ № 774/пр от 11.12.2020 п.16 | СП Сантехнические работы - внутренние (трубопроводы, водопровод, канализация, отопление, газоснабжение, вентиляция и кондиционирование воздуха) |  |  |  | 4: %; 5: 72; 6: 0.85; 7: 61.2; 12: 1264.42 | [26 empty] | СП Сантехнические работы - внутренние (трубопроводы, водопровод, канализация, отопление, газоснабжение, вентиляция и кондиционирование воздуха)
|  | Всего по позиции |  |  |  | 10: 2875.9; 12: 5751.8 | [27 empty] | Всего по позиции
63 | ТЦ_59.1.19.04_66_7728668928_16.09.2025_02_56.1 | Шумоглушитель SGK 160/6 |  |  |  | ШТ | 2 | 1 | 2 |  |  | 8504.19 |  | 17008.38 | [23 empty] | Шумоглушитель SGK 160/6
|  | Всего по позиции |  |  |  | 12: 17008.38 | [27 empty] | Всего по позиции
64 | ГЭСН20-03-002-01 | Установка вентиляторов осевых массой: до 0,025 т | [35 empty] | Установка вентиляторов осевых массой: до 0,025 т | bar: 4 to 7
| Прил.20.1 п.10 | Индивидуальные испытания систем вентиляции и кондиционирования воздуха ОЗП=1,05; ЭМ=1,05 к расх.; ЗПМ=1,05; ТЗ=1,05; ТЗМ=1,05 | [36 empty] | Индивидуальные испытания систем вентиляции и кондиционирования воздуха ОЗП=1,05; ЭМ=1,05 к расх.; ЗПМ=1,05; ТЗ=1,05; ТЗМ=1,05
| 421/пр_2020_п.58_пп.б | При применении сметных норм, включенных в сборники ГЭСН (ФЕР, ТЕР), аналогичных технологическим процессам в новом строительстве, в том числе по возведению новых конструктивных элементов ОЗП=1,15; ЭМ=1,25 к расх.; ЗПМ=1,25; ТЗ=1,15; ТЗМ=1,25 | [36 empty] | При применении сметных норм, включенных в сборники ГЭСН (ФЕР, ТЕР), аналогичных технологическим процессам в новом строительстве, в том числе по возведению новых конструктивных элементов ОЗП=1,15; ЭМ=1,25 к расх.; ЗПМ=1,25; ТЗ=1,15; ТЗМ=1,25
|  | Итого прямые затраты |  |  |  | 12: 2757.75 | [25 empty] | Итого прямые затраты
|  | ФОТ |  |  |  | 12: 2678.35 | [26 empty] | ФОТ
| Пр/812-016.0-1, Приказ № 812/пр от 21.12.2020 п.25 | НР Сантехнические работы - внутренние (трубопроводы, водопровод, канализация, отопление, газоснабжение, вентиляция и кондиционирование воздуха) |  |  |  | 4: %; 5: 121; 6: 0.9; 7: 108.9; 12: 2916.72 | [26 empty] | НР Сантехнические работы - внутренние (трубопроводы, водопровод, канализация, отопление, газоснабжение, вентиляция и кондиционирование воздуха)
| Пр/774-016.0, Приказ № 774/пр от 11.12.2020 п.16 | СП Сантехнические работы - внутренние (трубопроводы, водопровод, канализация, отопление, газоснабжение, вентиляция и кондиционирование воздуха) |  |  |  | 4: %; 5: 72; 6: 0.85; 7: 61.2; 12: 1639.15 | [26 empty] | СП Сантехнические работы - внутренние (трубопроводы, водопровод, канализация, отопление, газоснабжение, вентиляция и кондиционирование воздуха)
|  | Всего по позиции |  |  |  | 10: 7313.62; 12: 7313.62 | [27 empty] | Всего по позиции
65 О | ТЦ_64.1.02.01_66_7728668928_16.09.2025_02_57.1 | Вентилятор WNK 160/1 |  |  |  | ШТ | 1 | 1 | 1 |  |  | 19139.2 |  | 19139.2 | [23 empty] | Вентилятор WNK 160/1
|  | Всего по позиции |  |  |  | 12: 19139.2 | [27 empty] | Всего по позиции
66 | ТЦ_59.1.19.03_66_7728668928_16.09.2025_02_58.1 | Хомут соединительный SKL 160 |  |  |  | ШТ | 2 | 1 | 2 |  |  | 1342.77 |  | 2685.54 | [23 empty] | Хомут соединительный SKL 160
|  | Всего по позиции |  |  |  | 12: 2685.54 | [27 empty] | Всего по позиции
67 | ГЭСН20-02-006-01 | Установка заслонок воздушных и клапанов воздушных КВР с электрическим или пневматическим приводом: диаметром до 250 мм | [35 empty] | Установка заслонок воздушных и клапанов воздушных КВР с электрическим или пневматическим приводом: диаметром до 250 мм | bar: 4 to 7
| Прил.20.1 п.10 | Индивидуальные испытания систем вентиляции и кондиционирования воздуха ОЗП=1,05; ЭМ=1,05 к расх.; ЗПМ=1,05; ТЗ=1,05; ТЗМ=1,05 | [36 empty] | Индивидуальные испытания систем вентиляции и кондиционирования воздуха ОЗП=1,05; ЭМ=1,05 к расх.; ЗПМ=1,05; ТЗ=1,05; ТЗМ=1,05
| 421/пр_2020_п.58_пп.б | При применении сметных норм, включенных в сборники ГЭСН (ФЕР, ТЕР), аналогичных технологическим процессам в новом строительстве, в том числе по возведению новых конструктивных элементов ОЗП=1,15; ЭМ=1,25 к расх.; ЗПМ=1,25; ТЗ=1,15; ТЗМ=1,25 | [36 empty] | При применении сметных норм, включенных в сборники ГЭСН (ФЕР, ТЕР), аналогичных технологическим процессам в новом строительстве, в том числе по возведению новых конструктивных элементов ОЗП=1,15; ЭМ=1,25 к расх.; ЗПМ=1,25; ТЗ=1,15; ТЗМ=1,25
|  | Итого прямые затраты |  |  |  | 12: 1133.74 | [25 empty] | Итого прямые затраты
|  | ФОТ |  |  |  | 12: 964.62 | [26 empty] | ФОТ
| Пр/812-016.0-1, Приказ № 812/пр от 21.12.2020 п.25 | НР Сантехнические работы - внутренние (трубопроводы, водопровод, канализация, отопление, газоснабжение, вентиляция и кондиционирование воздуха) |  |  |  | 4: %; 5: 121; 6: 0.9; 7: 108.9; 12: 1050.47 | [26 empty] | НР Сантехнические работы - внутренние (трубопроводы, водопровод, канализация, отопление, газоснабжение, вентиляция и кондиционирование воздуха)
| Пр/774-016.0, Приказ № 774/пр от 11.12.2020 п.16 | СП Сантехнические работы - внутренние (трубопроводы, водопровод, канализация, отопление, газоснабжение, вентиляция и кондиционирование воздуха) |  |  |  | 4: %; 5: 72; 6: 0.85; 7: 61.2; 12: 590.35 | [26 empty] | СП Сантехнические работы - внутренние (трубопроводы, водопровод, канализация, отопление, газоснабжение, вентиляция и кондиционирование воздуха)
|  | Всего по позиции |  |  |  | 10: 2774.56; 12: 2774.56 | [27 empty] | Всего по позиции
68 | ТЦ_59.1.19.03_66_7728668928_16.09.2025_02_59.1 | Заслонка регулирующая ZRK 160 |  |  |  | ШТ | 1 | 1 | 1 |  |  | 2775.05 |  | 2775.05 | [23 empty] | Заслонка регулирующая ZRK 160
|  | Всего по позиции |  |  |  | 12: 2775.05 | [27 empty] | Всего по позиции
69 | ГЭСН09-03-039-06 | Монтаж мелких конструкций (столиков, кронштейнов, насадок фахверка, планок, уголков) из стали различного профиля массой: до 20 кг |  |  |  | 4: т; 5: 0.0009; 6: 1; 7: 0.0009 | [23 empty] | Монтаж мелких конструкций (столиков, кронштейнов, насадок фахверка, планок, уголков) из стали различного профиля массой: до 20 кг
| 421/пр_2020_п.58_пп.б | При применении сметных норм, включенных в сборники ГЭСН (ФЕР, ТЕР), аналогичных технологическим процессам в новом строительстве, в том числе по возведению новых конструктивных элементов ОЗП=1,15; ЭМ=1,25 к расх.; ЗПМ=1,25; ТЗ=1,15; ТЗМ=1,25 | [36 empty] | При применении сметных норм, включенных в сборники ГЭСН (ФЕР, ТЕР), аналогичных технологическим процессам в новом строительстве, в том числе по возведению новых конструктивных элементов ОЗП=1,15; ЭМ=1,25 к расх.; ЗПМ=1,25; ТЗ=1,15; ТЗМ=1,25
|  | Итого прямые затраты |  |  |  | 12: 76.86 | [25 empty] | Итого прямые затраты
|  | ФОТ |  |  |  | 12: 72.49 | [26 empty] | ФОТ
| Пр/812-009.0-1, Приказ № 812/пр от 21.12.2020 п.25 | НР Строительные металлические конструкции |  |  |  | 4: %; 5: 93; 6: 0.9; 7: 83.7; 12: 60.67 | [26 empty] | НР Строительные металлические конструкции
| Пр/774-009.0, Приказ № 774/пр от 11.12.2020 п.16 | СП Строительные металлические конструкции |  |  |  | 4: %; 5: 62; 6: 0.85; 7: 52.7; 12: 38.2 | [26 empty] | СП Строительные металлические конструкции
|  | Всего по позиции |  |  |  | 10: 195255.56; 12: 175.73 | [27 empty] | Всего по позиции
70 | ТЦ_59.1.19.03_66_7728668928_16.09.2025_02_60.1 | Подставка под привод PS |  |  |  | ШТ | 1 | 1 | 1 |  |  | 447.59 |  | 447.59 | [23 empty] | Подставка под привод PS
|  | Всего по позиции |  |  |  | 12: 447.59 | [27 empty] | Всего по позиции
71 | ГЭСНм11-03-001-01 | Приборы, устанавливаемые на металлоконструкциях, щитах и пультах, масса: до 5 кг | [35 empty] | Приборы, устанавливаемые на металлоконструкциях, щитах и пультах, масса: до 5 кг | bar: 4 to 7
|  | Итого прямые затраты |  |  |  | 12: 326.62 | [25 empty] | Итого прямые затраты
|  | ФОТ |  |  |  | 12: 320.34 | [26 empty] | ФОТ
| Пр/812-053.0-1 | НР Приборы, средства автоматизации и вычислительной техники |  |  |  | 4: %; 5: 90; 7: 90; 12: 288.31 | [26 empty] | НР Приборы, средства автоматизации и вычислительной техники
| Пр/774-053.0 | СП Приборы, средства автоматизации и вычислительной техники |  |  |  | 4: %; 5: 46; 7: 46; 12: 147.36 | [26 empty] | СП Приборы, средства автоматизации и вычислительной техники
|  | Всего по позиции |  |  |  | 10: 768.7; 12: 768.7 | [27 empty] | Всего по позиции
72 О | ТЦ_89.1.69.03_66_7728668928_16.09.2025_02_61.1 | Регулятор скорости STY-1,5 |  |  |  | ШТ | 1 | 1 | 1 |  |  | 7602.02 |  | 7602.02 | [23 empty] | Регулятор скорости STY-1,5
|  | Всего по позиции |  |  |  | 12: 7602.02 | [27 empty] | Всего по позиции
73 | ГЭСНм11-03-001-01 | Приборы, устанавливаемые на металлоконструкциях, щитах и пультах, масса: до 5 кг | [35 empty] | Приборы, устанавливаемые на металлоконструкциях, щитах и пультах, масса: до 5 кг | bar: 4 to 7
|  | Итого прямые затраты |  |  |  | 12: 326.62 | [25 empty] | Итого прямые затраты
|  | ФОТ |  |  |  | 12: 320.34 | [26 empty] | ФОТ
| Пр/812-053.0-1 | НР Приборы, средства автоматизации и вычислительной техники |  |  |  | 4: %; 5: 90; 7: 90; 12: 288.31 | [26 empty] | НР Приборы, средства автоматизации и вычислительной техники
| Пр/774-053.0 | СП Приборы, средства автоматизации и вычислительной техники |  |  |  | 4: %; 5: 46; 7: 46; 12: 147.36 | [26 empty] | СП Приборы, средства автоматизации и вычислительной техники
|  | Всего по позиции |  |  |  | 10: 768.7; 12: 768.7 | [27 empty] | Всего по позиции
74 О | ТЦ_89.1.69.03_66_7728668928_16.09.2025_02_62.1 | Привод PFF 03/230.D (для засл. выт. канала) |  |  |  | ШТ | 1 | 1 | 1 |  |  | 19407.51 |  | 19407.51 | [23 empty] | Привод PFF 03/230.D (для засл. выт. канала)
|  | Всего по позиции |  |  |  | 12: 19407.51 | [27 empty] | Всего по позиции
75 | ГЭСНм08-03-573-04 | Шкаф (пульт) управления навесной, высота, ширина и глубина: до 600х600х350 мм | [35 empty] | Шкаф (пульт) управления навесной, высота, ширина и глубина: до 600х600х350 мм | bar: 4 to 7
|  | Итого прямые затраты |  |  |  | 12: 1737.45 | [25 empty] | Итого прямые затраты
|  | ФОТ |  |  |  | 12: 1466.77 | [26 empty] | ФОТ
| Пр/812-049.3-1 | НР Электротехнические установки на других объектах |  |  |  | 4: %; 5: 97; 7: 97; 12: 1422.77 | [26 empty] | НР Электротехнические установки на других объектах
| Пр/774-049.3 | СП Электротехнические установки на других объектах |  |  |  | 4: %; 5: 51; 7: 51; 12: 748.05 | [26 empty] | СП Электротехнические установки на других объектах
|  | Всего по позиции |  |  |  | 10: 3933.65; 12: 3933.65 | [27 empty] | Всего по позиции
76 О | ТЦ_62.1.02.14_66_7728668928_16.09.2025_02_63.1 | Щит управления вентилятором CHU-V1,2-TK1 |  |  |  | ШТ | 1 | 1 | 1 |  |  | 52140.9 |  | 52140.9 | [23 empty] | Щит управления вентилятором CHU-V1,2-TK1
|  | Всего по позиции |  |  |  | 12: 52140.9 | [27 empty] | Всего по позиции
|  | Итоги по разделу 3 В2 (L=155 м3/ч, Pc=200 Па) : | [41 empty] | Итоги по разделу 3 В2 (L=155 м3/ч, Pc=200 Па) :
|  | Всего прямые затраты (справочно) |  |  |  | 12: 31551.26 | [30 empty] | Всего прямые затраты (справочно)
|  | в том числе: | [42 empty] | в том числе:
|  | Оплата труда рабочих |  |  |  | 12: 7625.03 | [30 empty] | Оплата труда рабочих
|  | Эксплуатация машин |  |  |  | 12: 323.69 | [30 empty] | Эксплуатация машин
|  | Оплата труда машинистов (Отм) |  |  |  | 12: 263.92 | [30 empty] | Оплата труда машинистов (Отм)
|  | Материалы |  |  |  | 12: 23338.62 | [30 empty] | Материалы
|  | Строительные работы |  |  |  | 12: 38932.27 | [30 empty] | Строительные работы
|  | в том числе: | [42 empty] | в том числе:
|  | оплата труда |  |  |  | 12: 5715.33 | [30 empty] | оплата труда
|  | эксплуатация машин и механизмов |  |  |  | 12: 90.77 | [30 empty] | эксплуатация машин и механизмов
|  | оплата труда машинистов (Отм) |  |  |  | 12: 66.17 | [30 empty] | оплата труда машинистов (Отм)
|  | материалы |  |  |  | 12: 23250.1 | [30 empty] | материалы
|  | накладные расходы |  |  |  | 12: 6277.78 | [30 empty] | накладные расходы
|  | сметная прибыль |  |  |  | 12: 3532.12 | [30 empty] | сметная прибыль
|  | Монтажные работы |  |  |  | 12: 5471.05 | [30 empty] | Монтажные работы
|  | в том числе: | [42 empty] | в том числе:
|  | оплата труда |  |  |  | 12: 1909.7 | [30 empty] | оплата труда
|  | эксплуатация машин и механизмов |  |  |  | 12: 232.92 | [30 empty] | эксплуатация машин и механизмов
|  | оплата труда машинистов (Отм) |  |  |  | 12: 197.75 | [30 empty] | оплата труда машинистов (Отм)
|  | материалы |  |  |  | 12: 88.52 | [30 empty] | материалы
|  | накладные расходы |  |  |  | 12: 1999.39 | [30 empty] | накладные расходы
|  | сметная прибыль |  |  |  | 12: 1042.77 | [30 empty] | сметная прибыль
|  | Оборудование |  |  |  | 12: 98289.63 | [30 empty] | Оборудование
|  | Всего ФОТ (справочно) |  |  |  | 12: 7888.95 | [30 empty] | Всего ФОТ (справочно)
|  | Всего накладные расходы (справочно) |  |  |  | 12: 8277.17 | [30 empty] | Всего накладные расходы (справочно)
|  | Всего сметная прибыль (справочно) |  |  |  | 12: 4574.89 | [30 empty] | Всего сметная прибыль (справочно)
|  | Всего по разделу 3 В2 (L=155 м3/ч, Pc=200 Па) |  |  |  | 12: 142692.95 | [31 empty] | Всего по разделу 3 В2 (L=155 м3/ч, Pc=200 Па)
|  | справочно: | [42 empty] | справочно:
|  | Материальные ресурсы, отсутствующие в ФРСН |  |  |  | 12: 22916.56 | [30 empty] | Материальные ресурсы, отсутствующие в ФРСН
|  | Оборудование, отсутствующее в ФРСН |  |  |  | 12: 98289.63 | [30 empty] | Оборудование, отсутствующее в ФРСН
|  | Затраты труда рабочих |  |  |  | 7: 13,061185 | [32 empty] | Затраты труда рабочих
|  | Затраты труда машинистов |  |  |  | 7: 0,416125 | [32 empty] | Затраты труда машинистов
Раздел 4. В3 (L=125 м3/ч, Pc=200 Па) | [36 empty] | Раздел 4. В3 (L=125 м3/ч, Pc=200 Па)
77 | ГЭСН20-02-014-04 | Установка шумоглушителей вентиляционных трубчатых круглого сечения типа: ГТК 1-4, диаметр обечайки 315 мм |  |  |  | 4: шт; 5: 2; 6: 1; 7: 2 | [23 empty] | Установка шумоглушителей вентиляционных трубчатых круглого сечения типа: ГТК 1-4, диаметр обечайки 315 мм
| Прил.20.1 п.10 | Индивидуальные испытания систем вентиляции и кондиционирования воздуха ОЗП=1,05; ЭМ=1,05 к расх.; ЗПМ=1,05; ТЗ=1,05; ТЗМ=1,05 | [36 empty] | Индивидуальные испытания систем вентиляции и кондиционирования воздуха ОЗП=1,05; ЭМ=1,05 к расх.; ЗПМ=1,05; ТЗ=1,05; ТЗМ=1,05
| 421/пр_2020_п.58_пп.б | При применении сметных норм, включенных в сборники ГЭСН (ФЕР, ТЕР), аналогичных технологическим процессам в новом строительстве, в том числе по возведению новых конструктивных элементов ОЗП=1,15; ЭМ=1,25 к расх.; ЗПМ=1,25; ТЗ=1,15; ТЗМ=1,25 | [36 empty] | При применении сметных норм, включенных в сборники ГЭСН (ФЕР, ТЕР), аналогичных технологическим процессам в новом строительстве, в том числе по возведению новых конструктивных элементов ОЗП=1,15; ЭМ=1,25 к расх.; ЗПМ=1,25; ТЗ=1,15; ТЗМ=1,25
|  | Итого прямые затраты |  |  |  | 12: 2237.46 | [25 empty] | Итого прямые затраты
|  | ФОТ |  |  |  | 12: 2066.04 | [26 empty] | ФОТ
| Пр/812-016.0-1, Приказ № 812/пр от 21.12.2020 п.25 | НР Сантехнические работы - внутренние (трубопроводы, водопровод, канализация, отопление, газоснабжение, вентиляция и кондиционирование воздуха) |  |  |  | 4: %; 5: 121; 6: 0.9; 7: 108.9; 12: 2249.92 | [26 empty] | НР Сантехнические работы - внутренние (трубопроводы, водопровод, канализация, отопление, газоснабжение, вентиляция и кондиционирование воздуха)
| Пр/774-016.0, Приказ № 774/пр от 11.12.2020 п.16 | СП Сантехнические работы - внутренние (трубопроводы, водопровод, канализация, отопление, газоснабжение, вентиляция и кондиционирование воздуха) |  |  |  | 4: %; 5: 72; 6: 0.85; 7: 61.2; 12: 1264.42 | [26 empty] | СП Сантехнические работы - внутренние (трубопроводы, водопровод, канализация, отопление, газоснабжение, вентиляция и кондиционирование воздуха)
|  | Всего по позиции |  |  |  | 10: 2875.9; 12: 5751.8 | [27 empty] | Всего по позиции
78 | ТЦ_59.1.19.04_66_7728668928_16.09.2025_02_64.1 | Шумоглушитель SGK 100/6 |  |  |  | ШТ | 2 | 1 | 2 |  |  | 7071.9 |  | 14143.8 | [23 empty] | Шумоглушитель SGK 100/6
|  | Всего по позиции |  |  |  | 12: 14143.8 | [27 empty] | Всего по позиции
79 | ГЭСН20-03-002-01 | Установка вентиляторов осевых массой: до 0,025 т | [35 empty] | Установка вентиляторов осевых массой: до 0,025 т | bar: 4 to 7
| Прил.20.1 п.10 | Индивидуальные испытания систем вентиляции и кондиционирования воздуха ОЗП=1,05; ЭМ=1,05 к расх.; ЗПМ=1,05; ТЗ=1,05; ТЗМ=1,05 | [36 empty] | Индивидуальные испытания систем вентиляции и кондиционирования воздуха ОЗП=1,05; ЭМ=1,05 к расх.; ЗПМ=1,05; ТЗ=1,05; ТЗМ=1,05
| 421/пр_2020_п.58_пп.б | При применении сметных норм, включенных в сборники ГЭСН (ФЕР, ТЕР), аналогичных технологическим процессам в новом строительстве, в том числе по возведению новых конструктивных элементов ОЗП=1,15; ЭМ=1,25 к расх.; ЗПМ=1,25; ТЗ=1,15; ТЗМ=1,25 | [36 empty] | При применении сметных норм, включенных в сборники ГЭСН (ФЕР, ТЕР), аналогичных технологическим процессам в новом строительстве, в том числе по возведению новых конструктивных элементов ОЗП=1,15; ЭМ=1,25 к расх.; ЗПМ=1,25; ТЗ=1,15; ТЗМ=1,25
|  | Итого прямые затраты |  |  |  | 12: 2757.75 | [25 empty] | Итого прямые затраты
|  | ФОТ |  |  |  | 12: 2678.35 | [26 empty] | ФОТ
| Пр/812-016.0-1, Приказ № 812/пр от 21.12.2020 п.25 | НР Сантехнические работы - внутренние (трубопроводы, водопровод, канализация, отопление, газоснабжение, вентиляция и кондиционирование воздуха) |  |  |  | 4: %; 5: 121; 6: 0.9; 7: 108.9; 12: 2916.72 | [26 empty] | НР Сантехнические работы - внутренние (трубопроводы, водопровод, канализация, отопление, газоснабжение, вентиляция и кондиционирование воздуха)
| Пр/774-016.0, Приказ № 774/пр от 11.12.2020 п.16 | СП Сантехнические работы - внутренние (трубопроводы, водопровод, канализация, отопление, газоснабжение, вентиляция и кондиционирование воздуха) |  |  |  | 4: %; 5: 72; 6: 0.85; 7: 61.2; 12: 1639.15 | [26 empty] | СП Сантехнические работы - внутренние (трубопроводы, водопровод, канализация, отопление, газоснабжение, вентиляция и кондиционирование воздуха)
|  | Всего по позиции |  |  |  | 10: 7313.62; 12: 7313.62 | [27 empty] | Всего по позиции
80 О | ТЦ_64.1.02.01_66_7728668928_16.09.2025_02_65.1 | Вентилятор WNK 100/1 |  |  |  | ШТ | 1 | 1 | 1 |  |  | 14488.55 |  | 14488.55 | [23 empty] | Вентилятор WNK 100/1
|  | Всего по позиции |  |  |  | 12: 14488.55 | [27 empty] | Всего по позиции
81 | ТЦ_59.1.19.03_66_7728668928_16.09.2025_02_66.1 | Хомут соединительный SKL 100 |  |  |  | ШТ | 2 | 1 | 2 |  |  | 1342.77 |  | 2685.54 | [23 empty] | Хомут соединительный SKL 100
|  | Всего по позиции |  |  |  | 12: 2685.54 | [27 empty] | Всего по позиции
82 | ГЭСН20-02-006-01 | Установка заслонок воздушных и клапанов воздушных КВР с электрическим или пневматическим приводом: диаметром до 250 мм | [35 empty] | Установка заслонок воздушных и клапанов воздушных КВР с электрическим или пневматическим приводом: диаметром до 250 мм | bar: 4 to 7
| Прил.20.1 п.10 | Индивидуальные испытания систем вентиляции и кондиционирования воздуха ОЗП=1,05; ЭМ=1,05 к расх.; ЗПМ=1,05; ТЗ=1,05; ТЗМ=1,05 | [36 empty] | Индивидуальные испытания систем вентиляции и кондиционирования воздуха ОЗП=1,05; ЭМ=1,05 к расх.; ЗПМ=1,05; ТЗ=1,05; ТЗМ=1,05
| 421/пр_2020_п.58_пп.б | При применении сметных норм, включенных в сборники ГЭСН (ФЕР, ТЕР), аналогичных технологическим процессам в новом строительстве, в том числе по возведению новых конструктивных элементов ОЗП=1,15; ЭМ=1,25 к расх.; ЗПМ=1,25; ТЗ=1,15; ТЗМ=1,25 | [36 empty] | При применении сметных норм, включенных в сборники ГЭСН (ФЕР, ТЕР), аналогичных технологическим процессам в новом строительстве, в том числе по возведению новых конструктивных элементов ОЗП=1,15; ЭМ=1,25 к расх.; ЗПМ=1,25; ТЗ=1,15; ТЗМ=1,25
|  | Итого прямые затраты |  |  |  | 12: 1133.74 | [25 empty] | Итого прямые затраты
|  | ФОТ |  |  |  | 12: 964.62 | [26 empty] | ФОТ
| Пр/812-016.0-1, Приказ № 812/пр от 21.12.2020 п.25 | НР Сантехнические работы - внутренние (трубопроводы, водопровод, канализация, отопление, газоснабжение, вентиляция и кондиционирование воздуха) |  |  |  | 4: %; 5: 121; 6: 0.9; 7: 108.9; 12: 1050.47 | [26 empty] | НР Сантехнические работы - внутренние (трубопроводы, водопровод, канализация, отопление, газоснабжение, вентиляция и кондиционирование воздуха)
| Пр/774-016.0, Приказ № 774/пр от 11.12.2020 п.16 | СП Сантехнические работы - внутренние (трубопроводы, водопровод, канализация, отопление, газоснабжение, вентиляция и кондиционирование воздуха) |  |  |  | 4: %; 5: 72; 6: 0.85; 7: 61.2; 12: 590.35 | [26 empty] | СП Сантехнические работы - внутренние (трубопроводы, водопровод, канализация, отопление, газоснабжение, вентиляция и кондиционирование воздуха)
|  | Всего по позиции |  |  |  | 10: 2774.56; 12: 2774.56 | [27 empty] | Всего по позиции
83 | ТЦ_59.1.19.03_66_7728668928_16.09.2025_02_67.1 | Заслонка регулирующая ZRK 100 |  |  |  | ШТ | 1 | 1 | 1 |  |  | 2506.5 |  | 2506.5 | [23 empty] | Заслонка регулирующая ZRK 100
|  | Всего по позиции |  |  |  | 12: 2506.5 | [27 empty] | Всего по позиции
84 | ГЭСН09-03-039-06 | Монтаж мелких конструкций (столиков, кронштейнов, насадок фахверка, планок, уголков) из стали различного профиля массой: до 20 кг |  |  |  | 4: т; 5: 0.0009; 6: 1; 7: 0.0009 | [23 empty] | Монтаж мелких конструкций (столиков, кронштейнов, насадок фахверка, планок, уголков) из стали различного профиля массой: до 20 кг
| 421/пр_2020_п.58_пп.б | При применении сметных норм, включенных в сборники ГЭСН (ФЕР, ТЕР), аналогичных технологическим процессам в новом строительстве, в том числе по возведению новых конструктивных элементов ОЗП=1,15; ЭМ=1,25 к расх.; ЗПМ=1,25; ТЗ=1,15; ТЗМ=1,25 | [36 empty] | При применении сметных норм, включенных в сборники ГЭСН (ФЕР, ТЕР), аналогичных технологическим процессам в новом строительстве, в том числе по возведению новых конструктивных элементов ОЗП=1,15; ЭМ=1,25 к расх.; ЗПМ=1,25; ТЗ=1,15; ТЗМ=1,25
|  | Итого прямые затраты |  |  |  | 12: 76.86 | [25 empty] | Итого прямые затраты
|  | ФОТ |  |  |  | 12: 72.49 | [26 empty] | ФОТ
| Пр/812-009.0-1, Приказ № 812/пр от 21.12.2020 п.25 | НР Строительные металлические конструкции |  |  |  | 4: %; 5: 93; 6: 0.9; 7: 83.7; 12: 60.67 | [26 empty] | НР Строительные металлические конструкции
| Пр/774-009.0, Приказ № 774/пр от 11.12.2020 п.16 | СП Строительные металлические конструкции |  |  |  | 4: %; 5: 62; 6: 0.85; 7: 52.7; 12: 38.2 | [26 empty] | СП Строительные металлические конструкции
|  | Всего по позиции |  |  |  | 10: 195255.56; 12: 175.73 | [27 empty] | Всего по позиции
85 | ТЦ_59.1.19.03_66_7728668928_16.09.2025_02_68.1 | Подставка под привод PS |  |  |  | ШТ | 1 | 1 | 1 |  |  | 447.59 |  | 447.59 | [23 empty] | Подставка под привод PS
|  | Всего по позиции |  |  |  | 12: 447.59 | [27 empty] | Всего по позиции
86 | ГЭСНм11-03-001-01 | Приборы, устанавливаемые на металлоконструкциях, щитах и пультах, масса: до 5 кг | [35 empty] | Приборы, устанавливаемые на металлоконструкциях, щитах и пультах, масса: до 5 кг | bar: 4 to 7
|  | Итого прямые затраты |  |  |  | 12: 326.62 | [25 empty] | Итого прямые затраты
|  | ФОТ |  |  |  | 12: 320.34 | [26 empty] | ФОТ
| Пр/812-053.0-1 | НР Приборы, средства автоматизации и вычислительной техники |  |  |  | 4: %; 5: 90; 7: 90; 12: 288.31 | [26 empty] | НР Приборы, средства автоматизации и вычислительной техники
| Пр/774-053.0 | СП Приборы, средства автоматизации и вычислительной техники |  |  |  | 4: %; 5: 46; 7: 46; 12: 147.36 | [26 empty] | СП Приборы, средства автоматизации и вычислительной техники
|  | Всего по позиции |  |  |  | 10: 768.7; 12: 768.7 | [27 empty] | Всего по позиции
87 О | ТЦ_89.1.69.03_66_7728668928_16.09.2025_02_69.1 | Регулятор скорости STY-1,5 |  |  |  | ШТ | 1 | 1 | 1 |  |  | 7602.02 |  | 7602.02 | [23 empty] | Регулятор скорости STY-1,5
|  | Всего по позиции |  |  |  | 12: 7602.02 | [27 empty] | Всего по позиции
88 | ГЭСНм11-03-001-01 | Приборы, устанавливаемые на металлоконструкциях, щитах и пультах, масса: до 5 кг | [35 empty] | Приборы, устанавливаемые на металлоконструкциях, щитах и пультах, масса: до 5 кг | bar: 4 to 7
|  | Итого прямые затраты |  |  |  | 12: 326.62 | [25 empty] | Итого прямые затраты
|  | ФОТ |  |  |  | 12: 320.34 | [26 empty] | ФОТ
| Пр/812-053.0-1 | НР Приборы, средства автоматизации и вычислительной техники |  |  |  | 4: %; 5: 90; 7: 90; 12: 288.31 | [26 empty] | НР Приборы, средства автоматизации и вычислительной техники
| Пр/774-053.0 | СП Приборы, средства автоматизации и вычислительной техники |  |  |  | 4: %; 5: 46; 7: 46; 12: 147.36 | [26 empty] | СП Приборы, средства автоматизации и вычислительной техники
|  | Всего по позиции |  |  |  | 10: 768.7; 12: 768.7 | [27 empty] | Всего по позиции
89 О | ТЦ_89.1.69.03_66_7728668928_16.09.2025_02_70.1 | Привод PFF 03/230.D (для засл. выт. канала) |  |  |  | ШТ | 1 | 1 | 1 |  |  | 19407.51 |  | 19407.51 | [23 empty] | Привод PFF 03/230.D (для засл. выт. канала)
|  | Всего по позиции |  |  |  | 12: 19407.51 | [27 empty] | Всего по позиции
90 | ГЭСНм08-03-573-04 | Шкаф (пульт) управления навесной, высота, ширина и глубина: до 600х600х350 мм | [35 empty] | Шкаф (пульт) управления навесной, высота, ширина и глубина: до 600х600х350 мм | bar: 4 to 7
|  | Итого прямые затраты |  |  |  | 12: 1737.45 | [25 empty] | Итого прямые затраты
|  | ФОТ |  |  |  | 12: 1466.77 | [26 empty] | ФОТ
| Пр/812-049.3-1 | НР Электротехнические установки на других объектах |  |  |  | 4: %; 5: 97; 7: 97; 12: 1422.77 | [26 empty] | НР Электротехнические установки на других объектах
| Пр/774-049.3 | СП Электротехнические установки на других объектах |  |  |  | 4: %; 5: 51; 7: 51; 12: 748.05 | [26 empty] | СП Электротехнические установки на других объектах
|  | Всего по позиции |  |  |  | 10: 3933.65; 12: 3933.65 | [27 empty] | Всего по позиции
91 О | ТЦ_62.1.02.14_66_7728668928_16.09.2025_02_71.1 | Щит управления вентилятором CHU-V1,2-TK1 |  |  |  | ШТ | 1 | 1 | 1 |  |  | 52140.9 |  | 52140.9 | [23 empty] | Щит управления вентилятором CHU-V1,2-TK1
|  | Всего по позиции |  |  |  | 12: 52140.9 | [27 empty] | Всего по позиции
|  | Итоги по разделу 4 В3 (L=125 м3/ч, Pc=200 Па) : | [41 empty] | Итоги по разделу 4 В3 (L=125 м3/ч, Pc=200 Па) :
|  | Всего прямые затраты (справочно) |  |  |  | 12: 28418.13 | [30 empty] | Всего прямые затраты (справочно)
|  | в том числе: | [42 empty] | в том числе:
|  | Оплата труда рабочих |  |  |  | 12: 7625.03 | [30 empty] | Оплата труда рабочих
|  | Эксплуатация машин |  |  |  | 12: 323.69 | [30 empty] | Эксплуатация машин
|  | Оплата труда машинистов (Отм) |  |  |  | 12: 263.92 | [30 empty] | Оплата труда машинистов (Отм)
|  | Материалы |  |  |  | 12: 20205.49 | [30 empty] | Материалы
|  | Строительные работы |  |  |  | 12: 35799.14 | [30 empty] | Строительные работы
|  | в том числе: | [42 empty] | в том числе:
|  | оплата труда |  |  |  | 12: 5715.33 | [30 empty] | оплата труда
|  | эксплуатация машин и механизмов |  |  |  | 12: 90.77 | [30 empty] | эксплуатация машин и механизмов
|  | оплата труда машинистов (Отм) |  |  |  | 12: 66.17 | [30 empty] | оплата труда машинистов (Отм)
|  | материалы |  |  |  | 12: 20116.97 | [30 empty] | материалы
|  | накладные расходы |  |  |  | 12: 6277.78 | [30 empty] | накладные расходы
|  | сметная прибыль |  |  |  | 12: 3532.12 | [30 empty] | сметная прибыль
|  | Монтажные работы |  |  |  | 12: 5471.05 | [30 empty] | Монтажные работы
|  | в том числе: | [42 empty] | в том числе:
|  | оплата труда |  |  |  | 12: 1909.7 | [30 empty] | оплата труда
|  | эксплуатация машин и механизмов |  |  |  | 12: 232.92 | [30 empty] | эксплуатация машин и механизмов
|  | оплата труда машинистов (Отм) |  |  |  | 12: 197.75 | [30 empty] | оплата труда машинистов (Отм)
|  | материалы |  |  |  | 12: 88.52 | [30 empty] | материалы
|  | накладные расходы |  |  |  | 12: 1999.39 | [30 empty] | накладные расходы
|  | сметная прибыль |  |  |  | 12: 1042.77 | [30 empty] | сметная прибыль
|  | Оборудование |  |  |  | 12: 93638.98 | [30 empty] | Оборудование
|  | Всего ФОТ (справочно) |  |  |  | 12: 7888.95 | [30 empty] | Всего ФОТ (справочно)
|  | Всего накладные расходы (справочно) |  |  |  | 12: 8277.17 | [30 empty] | Всего накладные расходы (справочно)
|  | Всего сметная прибыль (справочно) |  |  |  | 12: 4574.89 | [30 empty] | Всего сметная прибыль (справочно)
|  | Всего по разделу 4 В3 (L=125 м3/ч, Pc=200 Па) |  |  |  | 12: 134909.17 | [31 empty] | Всего по разделу 4 В3 (L=125 м3/ч, Pc=200 Па)
|  | справочно: | [42 empty] | справочно:
|  | Материальные ресурсы, отсутствующие в ФРСН |  |  |  | 12: 19783.43 | [30 empty] | Материальные ресурсы, отсутствующие в ФРСН
|  | Оборудование, отсутствующее в ФРСН |  |  |  | 12: 93638.98 | [30 empty] | Оборудование, отсутствующее в ФРСН
|  | Затраты труда рабочих |  |  |  | 7: 13,061185 | [32 empty] | Затраты труда рабочих
|  | Затраты труда машинистов |  |  |  | 7: 0,416125 | [32 empty] | Затраты труда машинистов
Раздел 5. В4 (L=95 м3/ч, Pc=200 Па) | [36 empty] | Раздел 5. В4 (L=95 м3/ч, Pc=200 Па)
92 | ГЭСН20-02-014-04 | Установка шумоглушителей вентиляционных трубчатых круглого сечения типа: ГТК 1-4, диаметр обечайки 315 мм |  |  |  | 4: шт; 5: 2; 6: 1; 7: 2 | [23 empty] | Установка шумоглушителей вентиляционных трубчатых круглого сечения типа: ГТК 1-4, диаметр обечайки 315 мм
| Прил.20.1 п.10 | Индивидуальные испытания систем вентиляции и кондиционирования воздуха ОЗП=1,05; ЭМ=1,05 к расх.; ЗПМ=1,05; ТЗ=1,05; ТЗМ=1,05 | [36 empty] | Индивидуальные испытания систем вентиляции и кондиционирования воздуха ОЗП=1,05; ЭМ=1,05 к расх.; ЗПМ=1,05; ТЗ=1,05; ТЗМ=1,05
| 421/пр_2020_п.58_пп.б | При применении сметных норм, включенных в сборники ГЭСН (ФЕР, ТЕР), аналогичных технологическим процессам в новом строительстве, в том числе по возведению новых конструктивных элементов ОЗП=1,15; ЭМ=1,25 к расх.; ЗПМ=1,25; ТЗ=1,15; ТЗМ=1,25 | [36 empty] | При применении сметных норм, включенных в сборники ГЭСН (ФЕР, ТЕР), аналогичных технологическим процессам в новом строительстве, в том числе по возведению новых конструктивных элементов ОЗП=1,15; ЭМ=1,25 к расх.; ЗПМ=1,25; ТЗ=1,15; ТЗМ=1,25
|  | Итого прямые затраты |  |  |  | 12: 2237.46 | [25 empty] | Итого прямые затраты
|  | ФОТ |  |  |  | 12: 2066.04 | [26 empty] | ФОТ
| Пр/812-016.0-1, Приказ № 812/пр от 21.12.2020 п.25 | НР Сантехнические работы - внутренние (трубопроводы, водопровод, канализация, отопление, газоснабжение, вентиляция и кондиционирование воздуха) |  |  |  | 4: %; 5: 121; 6: 0.9; 7: 108.9; 12: 2249.92 | [26 empty] | НР Сантехнические работы - внутренние (трубопроводы, водопровод, канализация, отопление, газоснабжение, вентиляция и кондиционирование воздуха)
| Пр/774-016.0, Приказ № 774/пр от 11.12.2020 п.16 | СП Сантехнические работы - внутренние (трубопроводы, водопровод, канализация, отопление, газоснабжение, вентиляция и кондиционирование воздуха) |  |  |  | 4: %; 5: 72; 6: 0.85; 7: 61.2; 12: 1264.42 | [26 empty] | СП Сантехнические работы - внутренние (трубопроводы, водопровод, канализация, отопление, газоснабжение, вентиляция и кондиционирование воздуха)
|  | Всего по позиции |  |  |  | 10: 2875.9; 12: 5751.8 | [27 empty] | Всего по позиции
93 | ТЦ_59.1.19.04_66_7728668928_16.09.2025_02_72.1 | Шумоглушитель SGK 100/6 |  |  |  | ШТ | 2 | 1 | 2 |  |  | 7071.9 |  | 14143.8 | [23 empty] | Шумоглушитель SGK 100/6
|  | Всего по позиции |  |  |  | 12: 14143.8 | [27 empty] | Всего по позиции
94 | ГЭСН20-03-002-01 | Установка вентиляторов осевых массой: до 0,025 т | [35 empty] | Установка вентиляторов осевых массой: до 0,025 т | bar: 4 to 7
| Прил.20.1 п.10 | Индивидуальные испытания систем вентиляции и кондиционирования воздуха ОЗП=1,05; ЭМ=1,05 к расх.; ЗПМ=1,05; ТЗ=1,05; ТЗМ=1,05 | [36 empty] | Индивидуальные испытания систем вентиляции и кондиционирования воздуха ОЗП=1,05; ЭМ=1,05 к расх.; ЗПМ=1,05; ТЗ=1,05; ТЗМ=1,05
| 421/пр_2020_п.58_пп.б | При применении сметных норм, включенных в сборники ГЭСН (ФЕР, ТЕР), аналогичных технологическим процессам в новом строительстве, в том числе по возведению новых конструктивных элементов ОЗП=1,15; ЭМ=1,25 к расх.; ЗПМ=1,25; ТЗ=1,15; ТЗМ=1,25 | [36 empty] | При применении сметных норм, включенных в сборники ГЭСН (ФЕР, ТЕР), аналогичных технологическим процессам в новом строительстве, в том числе по возведению новых конструктивных элементов ОЗП=1,15; ЭМ=1,25 к расх.; ЗПМ=1,25; ТЗ=1,15; ТЗМ=1,25
|  | Итого прямые затраты |  |  |  | 12: 2757.75 | [25 empty] | Итого прямые затраты
|  | ФОТ |  |  |  | 12: 2678.35 | [26 empty] | ФОТ
| Пр/812-016.0-1, Приказ № 812/пр от 21.12.2020 п.25 | НР Сантехнические работы - внутренние (трубопроводы, водопровод, канализация, отопление, газоснабжение, вентиляция и кондиционирование воздуха) |  |  |  | 4: %; 5: 121; 6: 0.9; 7: 108.9; 12: 2916.72 | [26 empty] | НР Сантехнические работы - внутренние (трубопроводы, водопровод, канализация, отопление, газоснабжение, вентиляция и кондиционирование воздуха)
| Пр/774-016.0, Приказ № 774/пр от 11.12.2020 п.16 | СП Сантехнические работы - внутренние (трубопроводы, водопровод, канализация, отопление, газоснабжение, вентиляция и кондиционирование воздуха) |  |  |  | 4: %; 5: 72; 6: 0.85; 7: 61.2; 12: 1639.15 | [26 empty] | СП Сантехнические работы - внутренние (трубопроводы, водопровод, канализация, отопление, газоснабжение, вентиляция и кондиционирование воздуха)
|  | Всего по позиции |  |  |  | 10: 7313.62; 12: 7313.62 | [27 empty] | Всего по позиции
95 О | ТЦ_64.1.02.01_66_7728668928_16.09.2025_02_73.1 | Вентилятор WNK 100/1 |  |  |  | ШТ | 1 | 1 | 1 |  |  | 14488.55 |  | 14488.55 | [23 empty] | Вентилятор WNK 100/1
|  | Всего по позиции |  |  |  | 12: 14488.55 | [27 empty] | Всего по позиции
96 | ТЦ_59.1.19.03_66_7728668928_16.09.2025_02_74.1 | Хомут соединительный SKL 100 |  |  |  | ШТ | 2 | 1 | 2 |  |  | 1342.77 |  | 2685.54 | [23 empty] | Хомут соединительный SKL 100
|  | Всего по позиции |  |  |  | 12: 2685.54 | [27 empty] | Всего по позиции
97 | ГЭСН20-02-006-01 | Установка заслонок воздушных и клапанов воздушных КВР с электрическим или пневматическим приводом: диаметром до 250 мм | [35 empty] | Установка заслонок воздушных и клапанов воздушных КВР с электрическим или пневматическим приводом: диаметром до 250 мм | bar: 4 to 7
| Прил.20.1 п.10 | Индивидуальные испытания систем вентиляции и кондиционирования воздуха ОЗП=1,05; ЭМ=1,05 к расх.; ЗПМ=1,05; ТЗ=1,05; ТЗМ=1,05 | [36 empty] | Индивидуальные испытания систем вентиляции и кондиционирования воздуха ОЗП=1,05; ЭМ=1,05 к расх.; ЗПМ=1,05; ТЗ=1,05; ТЗМ=1,05
| 421/пр_2020_п.58_пп.б | При применении сметных норм, включенных в сборники ГЭСН (ФЕР, ТЕР), аналогичных технологическим процессам в новом строительстве, в том числе по возведению новых конструктивных элементов ОЗП=1,15; ЭМ=1,25 к расх.; ЗПМ=1,25; ТЗ=1,15; ТЗМ=1,25 | [36 empty] | При применении сметных норм, включенных в сборники ГЭСН (ФЕР, ТЕР), аналогичных технологическим процессам в новом строительстве, в том числе по возведению новых конструктивных элементов ОЗП=1,15; ЭМ=1,25 к расх.; ЗПМ=1,25; ТЗ=1,15; ТЗМ=1,25
|  | Итого прямые затраты |  |  |  | 12: 1133.74 | [25 empty] | Итого прямые затраты
|  | ФОТ |  |  |  | 12: 964.62 | [26 empty] | ФОТ
| Пр/812-016.0-1, Приказ № 812/пр от 21.12.2020 п.25 | НР Сантехнические работы - внутренние (трубопроводы, водопровод, канализация, отопление, газоснабжение, вентиляция и кондиционирование воздуха) |  |  |  | 4: %; 5: 121; 6: 0.9; 7: 108.9; 12: 1050.47 | [26 empty] | НР Сантехнические работы - внутренние (трубопроводы, водопровод, канализация, отопление, газоснабжение, вентиляция и кондиционирование воздуха)
| Пр/774-016.0, Приказ № 774/пр от 11.12.2020 п.16 | СП Сантехнические работы - внутренние (трубопроводы, водопровод, канализация, отопление, газоснабжение, вентиляция и кондиционирование воздуха) |  |  |  | 4: %; 5: 72; 6: 0.85; 7: 61.2; 12: 590.35 | [26 empty] | СП Сантехнические работы - внутренние (трубопроводы, водопровод, канализация, отопление, газоснабжение, вентиляция и кондиционирование воздуха)
|  | Всего по позиции |  |  |  | 10: 2774.56; 12: 2774.56 | [27 empty] | Всего по позиции
98 | ТЦ_59.1.19.03_66_7728668928_16.09.2025_02_75.1 | Заслонка регулирующая ZRK 100 |  |  |  | ШТ | 1 | 1 | 1 |  |  | 2506.5 |  | 2506.5 | [23 empty] | Заслонка регулирующая ZRK 100
|  | Всего по позиции |  |  |  | 12: 2506.5 | [27 empty] | Всего по позиции
99 | ГЭСН09-03-039-06 | Монтаж мелких конструкций (столиков, кронштейнов, насадок фахверка, планок, уголков) из стали различного профиля массой: до 20 кг |  |  |  | 4: т; 5: 0.0009; 6: 1; 7: 0.0009 | [23 empty] | Монтаж мелких конструкций (столиков, кронштейнов, насадок фахверка, планок, уголков) из стали различного профиля массой: до 20 кг
| 421/пр_2020_п.58_пп.б | При применении сметных норм, включенных в сборники ГЭСН (ФЕР, ТЕР), аналогичных технологическим процессам в новом строительстве, в том числе по возведению новых конструктивных элементов ОЗП=1,15; ЭМ=1,25 к расх.; ЗПМ=1,25; ТЗ=1,15; ТЗМ=1,25 | [36 empty] | При применении сметных норм, включенных в сборники ГЭСН (ФЕР, ТЕР), аналогичных технологическим процессам в новом строительстве, в том числе по возведению новых конструктивных элементов ОЗП=1,15; ЭМ=1,25 к расх.; ЗПМ=1,25; ТЗ=1,15; ТЗМ=1,25
|  | Итого прямые затраты |  |  |  | 12: 76.86 | [25 empty] | Итого прямые затраты
|  | ФОТ |  |  |  | 12: 72.49 | [26 empty] | ФОТ
| Пр/812-009.0-1, Приказ № 812/пр от 21.12.2020 п.25 | НР Строительные металлические конструкции |  |  |  | 4: %; 5: 93; 6: 0.9; 7: 83.7; 12: 60.67 | [26 empty] | НР Строительные металлические конструкции
| Пр/774-009.0, Приказ № 774/пр от 11.12.2020 п.16 | СП Строительные металлические конструкции |  |  |  | 4: %; 5: 62; 6: 0.85; 7: 52.7; 12: 38.2 | [26 empty] | СП Строительные металлические конструкции
|  | Всего по позиции |  |  |  | 10: 195255.56; 12: 175.73 | [27 empty] | Всего по позиции
100 | ТЦ_59.1.19.03_66_7728668928_16.09.2025_02_76.1 | Подставка под привод PS |  |  |  | ШТ | 1 | 1 | 1 |  |  | 447.59 |  | 447.59 | [23 empty] | Подставка под привод PS
|  | Всего по позиции |  |  |  | 12: 447.59 | [27 empty] | Всего по позиции
101 | ГЭСНм11-03-001-01 | Приборы, устанавливаемые на металлоконструкциях, щитах и пультах, масса: до 5 кг | [35 empty] | Приборы, устанавливаемые на металлоконструкциях, щитах и пультах, масса: до 5 кг | bar: 4 to 7
|  | Итого прямые затраты |  |  |  | 12: 326.62 | [25 empty] | Итого прямые затраты
|  | ФОТ |  |  |  | 12: 320.34 | [26 empty] | ФОТ
| Пр/812-053.0-1 | НР Приборы, средства автоматизации и вычислительной техники |  |  |  | 4: %; 5: 90; 7: 90; 12: 288.31 | [26 empty] | НР Приборы, средства автоматизации и вычислительной техники
| Пр/774-053.0 | СП Приборы, средства автоматизации и вычислительной техники |  |  |  | 4: %; 5: 46; 7: 46; 12: 147.36 | [26 empty] | СП Приборы, средства автоматизации и вычислительной техники
|  | Всего по позиции |  |  |  | 10: 768.7; 12: 768.7 | [27 empty] | Всего по позиции
102 О | ТЦ_89.1.69.03_66_7728668928_16.09.2025_02_77.1 | Регулятор скорости STY-1,5 |  |  |  | ШТ | 1 | 1 | 1 |  |  | 7602.02 |  | 7602.02 | [23 empty] | Регулятор скорости STY-1,5
|  | Всего по позиции |  |  |  | 12: 7602.02 | [27 empty] | Всего по позиции
103 | ГЭСНм11-03-001-01 | Приборы, устанавливаемые на металлоконструкциях, щитах и пультах, масса: до 5 кг | [35 empty] | Приборы, устанавливаемые на металлоконструкциях, щитах и пультах, масса: до 5 кг | bar: 4 to 7
|  | Итого прямые затраты |  |  |  | 12: 326.62 | [25 empty] | Итого прямые затраты
|  | ФОТ |  |  |  | 12: 320.34 | [26 empty] | ФОТ
| Пр/812-053.0-1 | НР Приборы, средства автоматизации и вычислительной техники |  |  |  | 4: %; 5: 90; 7: 90; 12: 288.31 | [26 empty] | НР Приборы, средства автоматизации и вычислительной техники
| Пр/774-053.0 | СП Приборы, средства автоматизации и вычислительной техники |  |  |  | 4: %; 5: 46; 7: 46; 12: 147.36 | [26 empty] | СП Приборы, средства автоматизации и вычислительной техники
|  | Всего по позиции |  |  |  | 10: 768.7; 12: 768.7 | [27 empty] | Всего по позиции
104 О | ТЦ_89.1.69.03_66_7728668928_16.09.2025_02_78.1 | Привод PFF 03/230.D (для засл. выт. канала) |  |  |  | ШТ | 1 | 1 | 1 |  |  | 19407.51 |  | 19407.51 | [23 empty] | Привод PFF 03/230.D (для засл. выт. канала)
|  | Всего по позиции |  |  |  | 12: 19407.51 | [27 empty] | Всего по позиции
105 | ГЭСНм08-03-573-04 | Шкаф (пульт) управления навесной, высота, ширина и глубина: до 600х600х350 мм | [35 empty] | Шкаф (пульт) управления навесной, высота, ширина и глубина: до 600х600х350 мм | bar: 4 to 7
|  | Итого прямые затраты |  |  |  | 12: 1737.45 | [25 empty] | Итого прямые затраты
|  | ФОТ |  |  |  | 12: 1466.77 | [26 empty] | ФОТ
| Пр/812-049.3-1 | НР Электротехнические установки на других объектах |  |  |  | 4: %; 5: 97; 7: 97; 12: 1422.77 | [26 empty] | НР Электротехнические установки на других объектах
| Пр/774-049.3 | СП Электротехнические установки на других объектах |  |  |  | 4: %; 5: 51; 7: 51; 12: 748.05 | [26 empty] | СП Электротехнические установки на других объектах
|  | Всего по позиции |  |  |  | 10: 3933.65; 12: 3933.65 | [27 empty] | Всего по позиции
106 О | ТЦ_62.1.02.14_66_7728668928_16.09.2025_02_79.1 | Щит управления вентилятором CHU-V1,2-TK1 |  |  |  | ШТ | 1 | 1 | 1 |  |  | 52140.9 |  | 52140.9 | [23 empty] | Щит управления вентилятором CHU-V1,2-TK1
|  | Всего по позиции |  |  |  | 12: 52140.9 | [27 empty] | Всего по позиции
|  | Итоги по разделу 5 В4 (L=95 м3/ч, Pc=200 Па) : | [41 empty] | Итоги по разделу 5 В4 (L=95 м3/ч, Pc=200 Па) :
|  | Всего прямые затраты (справочно) |  |  |  | 12: 28418.13 | [30 empty] | Всего прямые затраты (справочно)
|  | в том числе: | [42 empty] | в том числе:
|  | Оплата труда рабочих |  |  |  | 12: 7625.03 | [30 empty] | Оплата труда рабочих
|  | Эксплуатация машин |  |  |  | 12: 323.69 | [30 empty] | Эксплуатация машин
|  | Оплата труда машинистов (Отм) |  |  |  | 12: 263.92 | [30 empty] | Оплата труда машинистов (Отм)
|  | Материалы |  |  |  | 12: 20205.49 | [30 empty] | Материалы
|  | Строительные работы |  |  |  | 12: 35799.14 | [30 empty] | Строительные работы
|  | в том числе: | [42 empty] | в том числе:
|  | оплата труда |  |  |  | 12: 5715.33 | [30 empty] | оплата труда
|  | эксплуатация машин и механизмов |  |  |  | 12: 90.77 | [30 empty] | эксплуатация машин и механизмов
|  | оплата труда машинистов (Отм) |  |  |  | 12: 66.17 | [30 empty] | оплата труда машинистов (Отм)
|  | материалы |  |  |  | 12: 20116.97 | [30 empty] | материалы
|  | накладные расходы |  |  |  | 12: 6277.78 | [30 empty] | накладные расходы
|  | сметная прибыль |  |  |  | 12: 3532.12 | [30 empty] | сметная прибыль
|  | Монтажные работы |  |  |  | 12: 5471.05 | [30 empty] | Монтажные работы
|  | в том числе: | [42 empty] | в том числе:
|  | оплата труда |  |  |  | 12: 1909.7 | [30 empty] | оплата труда
|  | эксплуатация машин и механизмов |  |  |  | 12: 232.92 | [30 empty] | эксплуатация машин и механизмов
|  | оплата труда машинистов (Отм) |  |  |  | 12: 197.75 | [30 empty] | оплата труда машинистов (Отм)
|  | материалы |  |  |  | 12: 88.52 | [30 empty] | материалы
|  | накладные расходы |  |  |  | 12: 1999.39 | [30 empty] | накладные расходы
|  | сметная прибыль |  |  |  | 12: 1042.77 | [30 empty] | сметная прибыль
|  | Оборудование |  |  |  | 12: 93638.98 | [30 empty] | Оборудование
|  | Всего ФОТ (справочно) |  |  |  | 12: 7888.95 | [30 empty] | Всего ФОТ (справочно)
|  | Всего накладные расходы (справочно) |  |  |  | 12: 8277.17 | [30 empty] | Всего накладные расходы (справочно)
|  | Всего сметная прибыль (справочно) |  |  |  | 12: 4574.89 | [30 empty] | Всего сметная прибыль (справочно)
|  | Всего по разделу 5 В4 (L=95 м3/ч, Pc=200 Па) |  |  |  | 12: 134909.17 | [31 empty] | Всего по разделу 5 В4 (L=95 м3/ч, Pc=200 Па)
|  | справочно: | [42 empty] | справочно:
|  | Материальные ресурсы, отсутствующие в ФРСН |  |  |  | 12: 19783.43 | [30 empty] | Материальные ресурсы, отсутствующие в ФРСН
|  | Оборудование, отсутствующее в ФРСН |  |  |  | 12: 93638.98 | [30 empty] | Оборудование, отсутствующее в ФРСН
|  | Затраты труда рабочих |  |  |  | 7: 13,061185 | [32 empty] | Затраты труда рабочих
|  | Затраты труда машинистов |  |  |  | 7: 0,416125 | [32 empty] | Затраты труда машинистов
Раздел 6. В5 (L=295 м3/ч, Pc=200 Па) | [36 empty] | Раздел 6. В5 (L=295 м3/ч, Pc=200 Па)
107 | ГЭСН20-02-014-04 | Установка шумоглушителей вентиляционных трубчатых круглого сечения типа: ГТК 1-4, диаметр обечайки 315 мм |  |  |  | 4: шт; 5: 2; 6: 1; 7: 2 | [23 empty] | Установка шумоглушителей вентиляционных трубчатых круглого сечения типа: ГТК 1-4, диаметр обечайки 315 мм
| Прил.20.1 п.10 | Индивидуальные испытания систем вентиляции и кондиционирования воздуха ОЗП=1,05; ЭМ=1,05 к расх.; ЗПМ=1,05; ТЗ=1,05; ТЗМ=1,05 | [36 empty] | Индивидуальные испытания систем вентиляции и кондиционирования воздуха ОЗП=1,05; ЭМ=1,05 к расх.; ЗПМ=1,05; ТЗ=1,05; ТЗМ=1,05
| 421/пр_2020_п.58_пп.б | При применении сметных норм, включенных в сборники ГЭСН (ФЕР, ТЕР), аналогичных технологическим процессам в новом строительстве, в том числе по возведению новых конструктивных элементов ОЗП=1,15; ЭМ=1,25 к расх.; ЗПМ=1,25; ТЗ=1,15; ТЗМ=1,25 | [36 empty] | При применении сметных норм, включенных в сборники ГЭСН (ФЕР, ТЕР), аналогичных технологическим процессам в новом строительстве, в том числе по возведению новых конструктивных элементов ОЗП=1,15; ЭМ=1,25 к расх.; ЗПМ=1,25; ТЗ=1,15; ТЗМ=1,25
|  | Итого прямые затраты |  |  |  | 12: 2237.46 | [25 empty] | Итого прямые затраты
|  | ФОТ |  |  |  | 12: 2066.04 | [26 empty] | ФОТ
| Пр/812-016.0-1, Приказ № 812/пр от 21.12.2020 п.25 | НР Сантехнические работы - внутренние (трубопроводы, водопровод, канализация, отопление, газоснабжение, вентиляция и кондиционирование воздуха) |  |  |  | 4: %; 5: 121; 6: 0.9; 7: 108.9; 12: 2249.92 | [26 empty] | НР Сантехнические работы - внутренние (трубопроводы, водопровод, канализация, отопление, газоснабжение, вентиляция и кондиционирование воздуха)
| Пр/774-016.0, Приказ № 774/пр от 11.12.2020 п.16 | СП Сантехнические работы - внутренние (трубопроводы, водопровод, канализация, отопление, газоснабжение, вентиляция и кондиционирование воздуха) |  |  |  | 4: %; 5: 72; 6: 0.85; 7: 61.2; 12: 1264.42 | [26 empty] | СП Сантехнические работы - внутренние (трубопроводы, водопровод, канализация, отопление, газоснабжение, вентиляция и кондиционирование воздуха)
|  | Всего по позиции |  |  |  | 10: 2875.9; 12: 5751.8 | [27 empty] | Всего по позиции
108 | ТЦ_59.1.19.04_66_7728668928_16.09.2025_02_80.1 | Шумоглушитель SGK 160/6 |  |  |  | ШТ | 2 | 1 | 2 |  |  | 8504.19 |  | 17008.38 | [23 empty] | Шумоглушитель SGK 160/6
|  | Всего по позиции |  |  |  | 12: 17008.38 | [27 empty] | Всего по позиции
109 | ГЭСН20-03-002-01 | Установка вентиляторов осевых массой: до 0,025 т | [35 empty] | Установка вентиляторов осевых массой: до 0,025 т | bar: 4 to 7
| Прил.20.1 п.10 | Индивидуальные испытания систем вентиляции и кондиционирования воздуха ОЗП=1,05; ЭМ=1,05 к расх.; ЗПМ=1,05; ТЗ=1,05; ТЗМ=1,05 | [36 empty] | Индивидуальные испытания систем вентиляции и кондиционирования воздуха ОЗП=1,05; ЭМ=1,05 к расх.; ЗПМ=1,05; ТЗ=1,05; ТЗМ=1,05
| 421/пр_2020_п.58_пп.б | При применении сметных норм, включенных в сборники ГЭСН (ФЕР, ТЕР), аналогичных технологическим процессам в новом строительстве, в том числе по возведению новых конструктивных элементов ОЗП=1,15; ЭМ=1,25 к расх.; ЗПМ=1,25; ТЗ=1,15; ТЗМ=1,25 | [36 empty] | При применении сметных норм, включенных в сборники ГЭСН (ФЕР, ТЕР), аналогичных технологическим процессам в новом строительстве, в том числе по возведению новых конструктивных элементов ОЗП=1,15; ЭМ=1,25 к расх.; ЗПМ=1,25; ТЗ=1,15; ТЗМ=1,25
|  | Итого прямые затраты |  |  |  | 12: 2757.75 | [25 empty] | Итого прямые затраты
|  | ФОТ |  |  |  | 12: 2678.35 | [26 empty] | ФОТ
| Пр/812-016.0-1, Приказ № 812/пр от 21.12.2020 п.25 | НР Сантехнические работы - внутренние (трубопроводы, водопровод, канализация, отопление, газоснабжение, вентиляция и кондиционирование воздуха) |  |  |  | 4: %; 5: 121; 6: 0.9; 7: 108.9; 12: 2916.72 | [26 empty] | НР Сантехнические работы - внутренние (трубопроводы, водопровод, канализация, отопление, газоснабжение, вентиляция и кондиционирование воздуха)
| Пр/774-016.0, Приказ № 774/пр от 11.12.2020 п.16 | СП Сантехнические работы - внутренние (трубопроводы, водопровод, канализация, отопление, газоснабжение, вентиляция и кондиционирование воздуха) |  |  |  | 4: %; 5: 72; 6: 0.85; 7: 61.2; 12: 1639.15 | [26 empty] | СП Сантехнические работы - внутренние (трубопроводы, водопровод, канализация, отопление, газоснабжение, вентиляция и кондиционирование воздуха)
|  | Всего по позиции |  |  |  | 10: 7313.62; 12: 7313.62 | [27 empty] | Всего по позиции
110 О | ТЦ_64.1.02.01_66_7728668928_16.09.2025_02_81.1 | Вентилятор WNK 160/1 |  |  |  | ШТ | 1 | 1 | 1 |  |  | 19139.2 |  | 19139.2 | [23 empty] | Вентилятор WNK 160/1
|  | Всего по позиции |  |  |  | 12: 19139.2 | [27 empty] | Всего по позиции
111 | ТЦ_59.1.19.03_66_7728668928_16.09.2025_02_82.1 | Хомут соединительный SKL 160 |  |  |  | ШТ | 2 | 1 | 2 |  |  | 1342.77 |  | 2685.54 | [23 empty] | Хомут соединительный SKL 160
|  | Всего по позиции |  |  |  | 12: 2685.54 | [27 empty] | Всего по позиции
112 | ГЭСН20-02-006-01 | Установка заслонок воздушных и клапанов воздушных КВР с электрическим или пневматическим приводом: диаметром до 250 мм | [35 empty] | Установка заслонок воздушных и клапанов воздушных КВР с электрическим или пневматическим приводом: диаметром до 250 мм | bar: 4 to 7
| Прил.20.1 п.10 | Индивидуальные испытания систем вентиляции и кондиционирования воздуха ОЗП=1,05; ЭМ=1,05 к расх.; ЗПМ=1,05; ТЗ=1,05; ТЗМ=1,05 | [36 empty] | Индивидуальные испытания систем вентиляции и кондиционирования воздуха ОЗП=1,05; ЭМ=1,05 к расх.; ЗПМ=1,05; ТЗ=1,05; ТЗМ=1,05
| 421/пр_2020_п.58_пп.б | При применении сметных норм, включенных в сборники ГЭСН (ФЕР, ТЕР), аналогичных технологическим процессам в новом строительстве, в том числе по возведению новых конструктивных элементов ОЗП=1,15; ЭМ=1,25 к расх.; ЗПМ=1,25; ТЗ=1,15; ТЗМ=1,25 | [36 empty] | При применении сметных норм, включенных в сборники ГЭСН (ФЕР, ТЕР), аналогичных технологическим процессам в новом строительстве, в том числе по возведению новых конструктивных элементов ОЗП=1,15; ЭМ=1,25 к расх.; ЗПМ=1,25; ТЗ=1,15; ТЗМ=1,25
|  | Итого прямые затраты |  |  |  | 12: 1133.74 | [25 empty] | Итого прямые затраты
|  | ФОТ |  |  |  | 12: 964.62 | [26 empty] | ФОТ
| Пр/812-016.0-1, Приказ № 812/пр от 21.12.2020 п.25 | НР Сантехнические работы - внутренние (трубопроводы, водопровод, канализация, отопление, газоснабжение, вентиляция и кондиционирование воздуха) |  |  |  | 4: %; 5: 121; 6: 0.9; 7: 108.9; 12: 1050.47 | [26 empty] | НР Сантехнические работы - внутренние (трубопроводы, водопровод, канализация, отопление, газоснабжение, вентиляция и кондиционирование воздуха)
| Пр/774-016.0, Приказ № 774/пр от 11.12.2020 п.16 | СП Сантехнические работы - внутренние (трубопроводы, водопровод, канализация, отопление, газоснабжение, вентиляция и кондиционирование воздуха) |  |  |  | 4: %; 5: 72; 6: 0.85; 7: 61.2; 12: 590.35 | [26 empty] | СП Сантехнические работы - внутренние (трубопроводы, водопровод, канализация, отопление, газоснабжение, вентиляция и кондиционирование воздуха)
|  | Всего по позиции |  |  |  | 10: 2774.56; 12: 2774.56 | [27 empty] | Всего по позиции
113 | ТЦ_59.1.19.03_66_7728668928_16.09.2025_02_83.1 | Заслонка регулирующая ZRK 160 |  |  |  | ШТ | 1 | 1 | 1 |  |  | 2775.05 |  | 2775.05 | [23 empty] | Заслонка регулирующая ZRK 160
|  | Всего по позиции |  |  |  | 12: 2775.05 | [27 empty] | Всего по позиции
114 | ГЭСН09-03-039-06 | Монтаж мелких конструкций (столиков, кронштейнов, насадок фахверка, планок, уголков) из стали различного профиля массой: до 20 кг |  |  |  | 4: т; 5: 0.0009; 6: 1; 7: 0.0009 | [23 empty] | Монтаж мелких конструкций (столиков, кронштейнов, насадок фахверка, планок, уголков) из стали различного профиля массой: до 20 кг
| 421/пр_2020_п.58_пп.б | При применении сметных норм, включенных в сборники ГЭСН (ФЕР, ТЕР), аналогичных технологическим процессам в новом строительстве, в том числе по возведению новых конструктивных элементов ОЗП=1,15; ЭМ=1,25 к расх.; ЗПМ=1,25; ТЗ=1,15; ТЗМ=1,25 | [36 empty] | При применении сметных норм, включенных в сборники ГЭСН (ФЕР, ТЕР), аналогичных технологическим процессам в новом строительстве, в том числе по возведению новых конструктивных элементов ОЗП=1,15; ЭМ=1,25 к расх.; ЗПМ=1,25; ТЗ=1,15; ТЗМ=1,25
|  | Итого прямые затраты |  |  |  | 12: 76.86 | [25 empty] | Итого прямые затраты
|  | ФОТ |  |  |  | 12: 72.49 | [26 empty] | ФОТ
| Пр/812-009.0-1, Приказ № 812/пр от 21.12.2020 п.25 | НР Строительные металлические конструкции |  |  |  | 4: %; 5: 93; 6: 0.9; 7: 83.7; 12: 60.67 | [26 empty] | НР Строительные металлические конструкции
| Пр/774-009.0, Приказ № 774/пр от 11.12.2020 п.16 | СП Строительные металлические конструкции |  |  |  | 4: %; 5: 62; 6: 0.85; 7: 52.7; 12: 38.2 | [26 empty] | СП Строительные металлические конструкции
|  | Всего по позиции |  |  |  | 10: 195255.56; 12: 175.73 | [27 empty] | Всего по позиции
115 | ТЦ_59.1.19.03_66_7728668928_16.09.2025_02_84.1 | Подставка под привод PS |  |  |  | ШТ | 1 | 1 | 1 |  |  | 447.59 |  | 447.59 | [23 empty] | Подставка под привод PS
|  | Всего по позиции |  |  |  | 12: 447.59 | [27 empty] | Всего по позиции
116 | ГЭСНм11-03-001-01 | Приборы, устанавливаемые на металлоконструкциях, щитах и пультах, масса: до 5 кг | [35 empty] | Приборы, устанавливаемые на металлоконструкциях, щитах и пультах, масса: до 5 кг | bar: 4 to 7
|  | Итого прямые затраты |  |  |  | 12: 326.62 | [25 empty] | Итого прямые затраты
|  | ФОТ |  |  |  | 12: 320.34 | [26 empty] | ФОТ
| Пр/812-053.0-1 | НР Приборы, средства автоматизации и вычислительной техники |  |  |  | 4: %; 5: 90; 7: 90; 12: 288.31 | [26 empty] | НР Приборы, средства автоматизации и вычислительной техники
| Пр/774-053.0 | СП Приборы, средства автоматизации и вычислительной техники |  |  |  | 4: %; 5: 46; 7: 46; 12: 147.36 | [26 empty] | СП Приборы, средства автоматизации и вычислительной техники
|  | Всего по позиции |  |  |  | 10: 768.7; 12: 768.7 | [27 empty] | Всего по позиции
117 О | ТЦ_89.1.69.03_66_7728668928_16.09.2025_02_85.1 | Регулятор скорости STY-1,5 |  |  |  | ШТ | 1 | 1 | 1 |  |  | 7602.02 |  | 7602.02 | [23 empty] | Регулятор скорости STY-1,5
|  | Всего по позиции |  |  |  | 12: 7602.02 | [27 empty] | Всего по позиции
118 | ГЭСНм11-03-001-01 | Приборы, устанавливаемые на металлоконструкциях, щитах и пультах, масса: до 5 кг | [35 empty] | Приборы, устанавливаемые на металлоконструкциях, щитах и пультах, масса: до 5 кг | bar: 4 to 7
|  | Итого прямые затраты |  |  |  | 12: 326.62 | [25 empty] | Итого прямые затраты
|  | ФОТ |  |  |  | 12: 320.34 | [26 empty] | ФОТ
| Пр/812-053.0-1 | НР Приборы, средства автоматизации и вычислительной техники |  |  |  | 4: %; 5: 90; 7: 90; 12: 288.31 | [26 empty] | НР Приборы, средства автоматизации и вычислительной техники
| Пр/774-053.0 | СП Приборы, средства автоматизации и вычислительной техники |  |  |  | 4: %; 5: 46; 7: 46; 12: 147.36 | [26 empty] | СП Приборы, средства автоматизации и вычислительной техники
|  | Всего по позиции |  |  |  | 10: 768.7; 12: 768.7 | [27 empty] | Всего по позиции
119 О | ТЦ_89.1.69.03_66_7728668928_16.09.2025_02_86.1 | Привод PFF 03/230.D (для засл. выт. канала) |  |  |  | ШТ | 1 | 1 | 1 |  |  | 19407.51 |  | 19407.51 | [23 empty] | Привод PFF 03/230.D (для засл. выт. канала)
|  | Всего по позиции |  |  |  | 12: 19407.51 | [27 empty] | Всего по позиции
120 | ГЭСНм08-03-573-04 | Шкаф (пульт) управления навесной, высота, ширина и глубина: до 600х600х350 мм | [35 empty] | Шкаф (пульт) управления навесной, высота, ширина и глубина: до 600х600х350 мм | bar: 4 to 7
|  | Итого прямые затраты |  |  |  | 12: 1737.45 | [25 empty] | Итого прямые затраты
|  | ФОТ |  |  |  | 12: 1466.77 | [26 empty] | ФОТ
| Пр/812-049.3-1 | НР Электротехнические установки на других объектах |  |  |  | 4: %; 5: 97; 7: 97; 12: 1422.77 | [26 empty] | НР Электротехнические установки на других объектах
| Пр/774-049.3 | СП Электротехнические установки на других объектах |  |  |  | 4: %; 5: 51; 7: 51; 12: 748.05 | [26 empty] | СП Электротехнические установки на других объектах
|  | Всего по позиции |  |  |  | 10: 3933.65; 12: 3933.65 | [27 empty] | Всего по позиции
121 О | ТЦ_62.1.02.14_66_7728668928_16.09.2025_02_87.1 | Щит управления вентилятором CHU-V1,2-TK1 |  |  |  | ШТ | 1 | 1 | 1 |  |  | 52140.9 |  | 52140.9 | [23 empty] | Щит управления вентилятором CHU-V1,2-TK1
|  | Всего по позиции |  |  |  | 12: 52140.9 | [27 empty] | Всего по позиции
|  | Итоги по разделу 6 В5 (L=295 м3/ч, Pc=200 Па) : | [41 empty] | Итоги по разделу 6 В5 (L=295 м3/ч, Pc=200 Па) :
|  | Всего прямые затраты (справочно) |  |  |  | 12: 31551.26 | [30 empty] | Всего прямые затраты (справочно)
|  | в том числе: | [42 empty] | в том числе:
|  | Оплата труда рабочих |  |  |  | 12: 7625.03 | [30 empty] | Оплата труда рабочих
|  | Эксплуатация машин |  |  |  | 12: 323.69 | [30 empty] | Эксплуатация машин
|  | Оплата труда машинистов (Отм) |  |  |  | 12: 263.92 | [30 empty] | Оплата труда машинистов (Отм)
|  | Материалы |  |  |  | 12: 23338.62 | [30 empty] | Материалы
|  | Строительные работы |  |  |  | 12: 38932.27 | [30 empty] | Строительные работы
|  | в том числе: | [42 empty] | в том числе:
|  | оплата труда |  |  |  | 12: 5715.33 | [30 empty] | оплата труда
|  | эксплуатация машин и механизмов |  |  |  | 12: 90.77 | [30 empty] | эксплуатация машин и механизмов
|  | оплата труда машинистов (Отм) |  |  |  | 12: 66.17 | [30 empty] | оплата труда машинистов (Отм)
|  | материалы |  |  |  | 12: 23250.1 | [30 empty] | материалы
|  | накладные расходы |  |  |  | 12: 6277.78 | [30 empty] | накладные расходы
|  | сметная прибыль |  |  |  | 12: 3532.12 | [30 empty] | сметная прибыль
|  | Монтажные работы |  |  |  | 12: 5471.05 | [30 empty] | Монтажные работы
|  | в том числе: | [42 empty] | в том числе:
|  | оплата труда |  |  |  | 12: 1909.7 | [30 empty] | оплата труда
|  | эксплуатация машин и механизмов |  |  |  | 12: 232.92 | [30 empty] | эксплуатация машин и механизмов
|  | оплата труда машинистов (Отм) |  |  |  | 12: 197.75 | [30 empty] | оплата труда машинистов (Отм)
|  | материалы |  |  |  | 12: 88.52 | [30 empty] | материалы
|  | накладные расходы |  |  |  | 12: 1999.39 | [30 empty] | накладные расходы
|  | сметная прибыль |  |  |  | 12: 1042.77 | [30 empty] | сметная прибыль
|  | Оборудование |  |  |  | 12: 98289.63 | [30 empty] | Оборудование
|  | Всего ФОТ (справочно) |  |  |  | 12: 7888.95 | [30 empty] | Всего ФОТ (справочно)
|  | Всего накладные расходы (справочно) |  |  |  | 12: 8277.17 | [30 empty] | Всего накладные расходы (справочно)
|  | Всего сметная прибыль (справочно) |  |  |  | 12: 4574.89 | [30 empty] | Всего сметная прибыль (справочно)
|  | Всего по разделу 6 В5 (L=295 м3/ч, Pc=200 Па) |  |  |  | 12: 142692.95 | [31 empty] | Всего по разделу 6 В5 (L=295 м3/ч, Pc=200 Па)
|  | справочно: | [42 empty] | справочно:
|  | Материальные ресурсы, отсутствующие в ФРСН |  |  |  | 12: 22916.56 | [30 empty] | Материальные ресурсы, отсутствующие в ФРСН
|  | Оборудование, отсутствующее в ФРСН |  |  |  | 12: 98289.63 | [30 empty] | Оборудование, отсутствующее в ФРСН
|  | Затраты труда рабочих |  |  |  | 7: 13,061185 | [32 empty] | Затраты труда рабочих
|  | Затраты труда машинистов |  |  |  | 7: 0,416125 | [32 empty] | Затраты труда машинистов
Раздел 7. ККБ П1 | [36 empty] | Раздел 7. ККБ П1
122 | ГЭСНм37-01-013-02 | Монтаж машин и механизмов на открытой площадке, масса машин и механизмов: 0,05 т | [35 empty] | Монтаж машин и механизмов на открытой площадке, масса машин и механизмов: 0,05 т | bar: 4 to 7
| 421/пр_2020_п.58_пп.б | При применении сметных норм, включенных в сборники ГЭСН (ФЕР, ТЕР), аналогичных технологическим процессам в новом строительстве, в том числе по возведению новых конструктивных элементов ОЗП=1,15; ЭМ=1,25 к расх.; ЗПМ=1,25; ТЗ=1,15; ТЗМ=1,25 | [36 empty] | При применении сметных норм, включенных в сборники ГЭСН (ФЕР, ТЕР), аналогичных технологическим процессам в новом строительстве, в том числе по возведению новых конструктивных элементов ОЗП=1,15; ЭМ=1,25 к расх.; ЗПМ=1,25; ТЗ=1,15; ТЗМ=1,25
|  | Итого прямые затраты |  |  |  | 12: 17043.47 | [25 empty] | Итого прямые затраты
|  | ФОТ |  |  |  | 12: 16192.27 | [26 empty] | ФОТ
| Пр/812-079.0-1 | НР Оборудование общего назначения |  |  |  | 4: %; 5: 92; 7: 92; 12: 14896.89 | [26 empty] | НР Оборудование общего назначения
| Пр/774-079.0 | СП Оборудование общего назначения |  |  |  | 4: %; 5: 49; 7: 49; 12: 7934.21 | [26 empty] | СП Оборудование общего назначения
|  | Всего по позиции |  |  |  | 10: 40155.26; 12: 40155.26 | [27 empty] | Всего по позиции
123 О | ТЦ_89.1.64.04_66_7728668928_16.09.2025_02_88.1 | Компрессорно-конденсаторный блок KF-SPL-009 (B) в комплекте |  |  |  | ШТ | 1 | 1 | 1 |  |  | 361677.16 |  | 361677.16 | [23 empty] | Компрессорно-конденсаторный блок KF-SPL-009 (B) в комплекте
|  | Всего по позиции |  |  |  | 12: 361677.16 | [27 empty] | Всего по позиции
124 | ТЦ_59.1.19.03_66_7728668928_16.09.2025_02_89.1 | Присоединительный комплект 8/1 (R410A) |  |  |  | ШТ | 1 | 1 | 1 |  |  | 24088.97 |  | 24088.97 | [23 empty] | Присоединительный комплект 8/1 (R410A)
|  | Всего по позиции |  |  |  | 12: 24088.97 | [27 empty] | Всего по позиции
|  | Итоги по разделу 7 ККБ П1 : | [41 empty] | Итоги по разделу 7 ККБ П1 :
|  | Всего прямые затраты (справочно) |  |  |  | 12: 41413.13 | [30 empty] | Всего прямые затраты (справочно)
|  | в том числе: | [42 empty] | в том числе:
|  | Оплата труда рабочих |  |  |  | 12: 16139.93 | [30 empty] | Оплата труда рабочих
|  | Эксплуатация машин |  |  |  | 12: 178.92 | [30 empty] | Эксплуатация машин
|  | Оплата труда машинистов (Отм) |  |  |  | 12: 52.34 | [30 empty] | Оплата труда машинистов (Отм)
|  | Материалы |  |  |  | 12: 25041.94 | [30 empty] | Материалы
|  | Строительные работы |  |  |  | 12: 24088.97 | [30 empty] | Строительные работы
|  | в том числе: | [42 empty] | в том числе:
|  | материалы |  |  |  | 12: 24088.97 | [30 empty] | материалы
|  | Монтажные работы |  |  |  | 12: 40155.26 | [30 empty] | Монтажные работы
|  | в том числе: | [42 empty] | в том числе:
|  | оплата труда |  |  |  | 12: 16139.93 | [30 empty] | оплата труда
|  | эксплуатация машин и механизмов |  |  |  | 12: 178.92 | [30 empty] | эксплуатация машин и механизмов
|  | оплата труда машинистов (Отм) |  |  |  | 12: 52.34 | [30 empty] | оплата труда машинистов (Отм)
|  | материалы |  |  |  | 12: 952.97 | [30 empty] | материалы
|  | накладные расходы |  |  |  | 12: 14896.89 | [30 empty] | накладные расходы
|  | сметная прибыль |  |  |  | 12: 7934.21 | [30 empty] | сметная прибыль
|  | Оборудование |  |  |  | 12: 361677.16 | [30 empty] | Оборудование
|  | Всего ФОТ (справочно) |  |  |  | 12: 16192.27 | [30 empty] | Всего ФОТ (справочно)
|  | Всего накладные расходы (справочно) |  |  |  | 12: 14896.89 | [30 empty] | Всего накладные расходы (справочно)
|  | Всего сметная прибыль (справочно) |  |  |  | 12: 7934.21 | [30 empty] | Всего сметная прибыль (справочно)
|  | Всего по разделу 7 ККБ П1 |  |  |  | 12: 425921.39 | [31 empty] | Всего по разделу 7 ККБ П1
|  | справочно: | [42 empty] | справочно:
|  | Материальные ресурсы, отсутствующие в ФРСН |  |  |  | 12: 24088.97 | [30 empty] | Материальные ресурсы, отсутствующие в ФРСН
|  | Оборудование, отсутствующее в ФРСН |  |  |  | 12: 361677.16 | [30 empty] | Оборудование, отсутствующее в ФРСН
|  | Затраты труда рабочих |  |  |  | 7: 27,6 | [32 empty] | Затраты труда рабочих
|  | Затраты труда машинистов |  |  |  | 7: 0,0875 | [32 empty] | Затраты труда машинистов
Раздел 8. Воздуховоды, диффузоры, теплоизоляция | [36 empty] | Раздел 8. Воздуховоды, диффузоры, теплоизоляция
125 | ГЭСН20-01-002-01 | Прокладка воздуховодов из листовой оцинкованной стали и алюминия класса П (плотные) толщиной: 0,5 мм, диаметром до 200 мм |  |  |  | 4: 100 м2; 5: 1.468; 6: 1; 7: 1.468 | [23 empty] | Прокладка воздуховодов из листовой оцинкованной стали и алюминия класса П (плотные) толщиной: 0,5 мм, диаметром до 200 мм
| Приказ от 04.08.2020 № 421/пр п.58б | При применении сметных норм, включенных в сборники ГЭСН (ФЕР, ТЕР), аналогичных технологическим процессам в новом строительстве, в том числе по возведению новых конструктивных элементов ОЗП=1,15; ЭМ=1,25 к расх.; ЗПМ=1,25; ТЗ=1,15; ТЗМ=1,25 | [36 empty] | При применении сметных норм, включенных в сборники ГЭСН (ФЕР, ТЕР), аналогичных технологическим процессам в новом строительстве, в том числе по возведению новых конструктивных элементов ОЗП=1,15; ЭМ=1,25 к расх.; ЗПМ=1,25; ТЗ=1,15; ТЗМ=1,25
|  | Итого прямые затраты |  |  |  | 12: 176848.67 | [25 empty] | Итого прямые затраты
|  | ФОТ |  |  |  | 12: 143087.29 | [26 empty] | ФОТ
| Пр/812-016.0-1, Приказ № 812/пр от 21.12.2020 п.25 | НР Сантехнические работы - внутренние (трубопроводы, водопровод, канализация, отопление, газоснабжение, вентиляция и кондиционирование воздуха) |  |  |  | 4: %; 5: 121; 6: 0.9; 7: 108.9; 12: 155822.06 | [26 empty] | НР Сантехнические работы - внутренние (трубопроводы, водопровод, канализация, отопление, газоснабжение, вентиляция и кондиционирование воздуха)
| Пр/774-016.0, Приказ № 774/пр от 11.12.2020 п.16 | СП Сантехнические работы - внутренние (трубопроводы, водопровод, канализация, отопление, газоснабжение, вентиляция и кондиционирование воздуха) |  |  |  | 4: %; 5: 72; 6: 0.85; 7: 61.2; 12: 87569.42 | [26 empty] | СП Сантехнические работы - внутренние (трубопроводы, водопровод, канализация, отопление, газоснабжение, вентиляция и кондиционирование воздуха)
|  | Всего по позиции |  |  |  | 10: 286267.13; 12: 420240.15 | [27 empty] | Всего по позиции
126 | ФСБЦ-19.1.01.03-0071 | Воздуховоды из оцинкованной стали, прямой участок, толщина 0,5 мм, диаметр до 200 мм |  |  |  | м2 | 146.8 | 1 | 146.8 | 716.11 | 1.08 | 773.4 |  | 113535.12 | [23 empty] | Воздуховоды из оцинкованной стали, прямой участок, толщина 0,5 мм, диаметр до 200 мм
|  | Всего по позиции |  |  |  | 12: 113535.12 | [27 empty] | Всего по позиции
127 | ГЭСН20-01-002-03 | Прокладка воздуховодов из листовой оцинкованной стали и алюминия класса П (плотные) толщиной: 0,5 мм, периметром свыше 600 до 1000 мм |  |  |  | 4: 100 м2; 5: 0.174; 6: 1; 7: 0.174 | [23 empty] | Прокладка воздуховодов из листовой оцинкованной стали и алюминия класса П (плотные) толщиной: 0,5 мм, периметром свыше 600 до 1000 мм
| Приказ от 04.08.2020 № 421/пр п.58б | При применении сметных норм, включенных в сборники ГЭСН (ФЕР, ТЕР), аналогичных технологическим процессам в новом строительстве, в том числе по возведению новых конструктивных элементов ОЗП=1,15; ЭМ=1,25 к расх.; ЗПМ=1,25; ТЗ=1,15; ТЗМ=1,25 | [36 empty] | При применении сметных норм, включенных в сборники ГЭСН (ФЕР, ТЕР), аналогичных технологическим процессам в новом строительстве, в том числе по возведению новых конструктивных элементов ОЗП=1,15; ЭМ=1,25 к расх.; ЗПМ=1,25; ТЗ=1,15; ТЗМ=1,25
|  | Итого прямые затраты |  |  |  | 12: 19903.09 | [25 empty] | Итого прямые затраты
|  | ФОТ |  |  |  | 12: 15504.95 | [26 empty] | ФОТ
| Пр/812-016.0-1, Приказ № 812/пр от 21.12.2020 п.25 | НР Сантехнические работы - внутренние (трубопроводы, водопровод, канализация, отопление, газоснабжение, вентиляция и кондиционирование воздуха) |  |  |  | 4: %; 5: 121; 6: 0.9; 7: 108.9; 12: 16884.89 | [26 empty] | НР Сантехнические работы - внутренние (трубопроводы, водопровод, канализация, отопление, газоснабжение, вентиляция и кондиционирование воздуха)
| Пр/774-016.0, Приказ № 774/пр от 11.12.2020 п.16 | СП Сантехнические работы - внутренние (трубопроводы, водопровод, канализация, отопление, газоснабжение, вентиляция и кондиционирование воздуха) |  |  |  | 4: %; 5: 72; 6: 0.85; 7: 61.2; 12: 9489.03 | [26 empty] | СП Сантехнические работы - внутренние (трубопроводы, водопровод, канализация, отопление, газоснабжение, вентиляция и кондиционирование воздуха)
|  | Всего по позиции |  |  |  | 10: 265959.83; 12: 46277.01 | [27 empty] | Всего по позиции
128 | ФСБЦ-19.1.01.03-0072 | Воздуховоды из оцинкованной стали, прямой участок, толщина 0,5 мм, периметр до 600 мм |  |  |  | м2 | 17.4 | 1 | 17.4 | 716.11 | 1.08 | 773.4 |  | 13457.16 | [23 empty] | Воздуховоды из оцинкованной стали, прямой участок, толщина 0,5 мм, периметр до 600 мм
|  | Всего по позиции |  |  |  | 12: 13457.16 | [27 empty] | Всего по позиции
129 | ГЭСН20-01-001-09 | Прокладка воздуховодов из листовой оцинкованной стали и алюминия класса Н (нормальные) толщиной: 0,7 мм, периметром до 1000 мм |  |  |  | 4: 100 м2; 5: 0.2; 6: 1; 7: 0.2 | [23 empty] | Прокладка воздуховодов из листовой оцинкованной стали и алюминия класса Н (нормальные) толщиной: 0,7 мм, периметром до 1000 мм
| 421/пр_2020_п.58_пп.б | При применении сметных норм, включенных в сборники ГЭСН (ФЕР, ТЕР), аналогичных технологическим процессам в новом строительстве, в том числе по возведению новых конструктивных элементов ОЗП=1,15; ЭМ=1,25 к расх.; ЗПМ=1,25; ТЗ=1,15; ТЗМ=1,25 | [36 empty] | При применении сметных норм, включенных в сборники ГЭСН (ФЕР, ТЕР), аналогичных технологическим процессам в новом строительстве, в том числе по возведению новых конструктивных элементов ОЗП=1,15; ЭМ=1,25 к расх.; ЗПМ=1,25; ТЗ=1,15; ТЗМ=1,25
|  | Итого прямые затраты |  |  |  | 12: 18646.53 | [25 empty] | Итого прямые затраты
|  | ФОТ |  |  |  | 12: 17821.78 | [26 empty] | ФОТ
| Пр/812-016.0-1, Приказ № 812/пр от 21.12.2020 п.25 | НР Сантехнические работы - внутренние (трубопроводы, водопровод, канализация, отопление, газоснабжение, вентиляция и кондиционирование воздуха) |  |  |  | 4: %; 5: 121; 6: 0.9; 7: 108.9; 12: 19407.92 | [26 empty] | НР Сантехнические работы - внутренние (трубопроводы, водопровод, канализация, отопление, газоснабжение, вентиляция и кондиционирование воздуха)
| Пр/774-016.0, Приказ № 774/пр от 11.12.2020 п.16 | СП Сантехнические работы - внутренние (трубопроводы, водопровод, канализация, отопление, газоснабжение, вентиляция и кондиционирование воздуха) |  |  |  | 4: %; 5: 72; 6: 0.85; 7: 61.2; 12: 10906.93 | [26 empty] | СП Сантехнические работы - внутренние (трубопроводы, водопровод, канализация, отопление, газоснабжение, вентиляция и кондиционирование воздуха)
|  | Всего по позиции |  |  |  | 10: 244806.9; 12: 48961.38 | [27 empty] | Всего по позиции
130 | ФСБЦ-19.1.01.03-0077 | Воздуховоды из оцинкованной стали, прямой участок, толщина 0,7 мм, периметр до 1000 мм |  |  |  | м2 | 20 | 1 | 20 | 846.37 | 1.08 | 914.08 |  | 18281.6 | [23 empty] | Воздуховоды из оцинкованной стали, прямой участок, толщина 0,7 мм, периметр до 1000 мм
|  | Всего по позиции |  |  |  | 12: 18281.6 | [27 empty] | Всего по позиции
131 | ГЭСН20-01-002-10 | Прокладка воздуховодов из листовой оцинкованной стали и алюминия класса П (плотные) толщиной: 0,7 мм, периметром свыше 1100 до 1600 мм |  |  |  | 4: 100 м2; 5: 0.572; 6: 1; 7: 0.572 | [23 empty] | Прокладка воздуховодов из листовой оцинкованной стали и алюминия класса П (плотные) толщиной: 0,7 мм, периметром свыше 1100 до 1600 мм
| Приказ от 04.08.2020 № 421/пр п.58б | При применении сметных норм, включенных в сборники ГЭСН (ФЕР, ТЕР), аналогичных технологическим процессам в новом строительстве, в том числе по возведению новых конструктивных элементов ОЗП=1,15; ЭМ=1,25 к расх.; ЗПМ=1,25; ТЗ=1,15; ТЗМ=1,25 | [36 empty] | При применении сметных норм, включенных в сборники ГЭСН (ФЕР, ТЕР), аналогичных технологическим процессам в новом строительстве, в том числе по возведению новых конструктивных элементов ОЗП=1,15; ЭМ=1,25 к расх.; ЗПМ=1,25; ТЗ=1,15; ТЗМ=1,25
|  | Итого прямые затраты |  |  |  | 12: 51116.34 | [25 empty] | Итого прямые затраты
|  | ФОТ |  |  |  | 12: 44129.3 | [26 empty] | ФОТ
| Пр/812-016.0-1, Приказ № 812/пр от 21.12.2020 п.25 | НР Сантехнические работы - внутренние (трубопроводы, водопровод, канализация, отопление, газоснабжение, вентиляция и кондиционирование воздуха) |  |  |  | 4: %; 5: 121; 6: 0.9; 7: 108.9; 12: 48056.81 | [26 empty] | НР Сантехнические работы - внутренние (трубопроводы, водопровод, канализация, отопление, газоснабжение, вентиляция и кондиционирование воздуха)
| Пр/774-016.0, Приказ № 774/пр от 11.12.2020 п.16 | СП Сантехнические работы - внутренние (трубопроводы, водопровод, канализация, отопление, газоснабжение, вентиляция и кондиционирование воздуха) |  |  |  | 4: %; 5: 72; 6: 0.85; 7: 61.2; 12: 27007.13 | [26 empty] | СП Сантехнические работы - внутренние (трубопроводы, водопровод, канализация, отопление, газоснабжение, вентиляция и кондиционирование воздуха)
|  | Всего по позиции |  |  |  | 10: 220594.9; 12: 126180.28 | [27 empty] | Всего по позиции
132 | ФСБЦ-19.1.01.03-0078 | Воздуховоды из оцинкованной стали, прямой участок, толщина 0,7 мм, периметр от 1100 до 1600 мм |  |  |  | м2 | 57.2 | 1 | 57.2 | 901.62 | 1.08 | 973.75 |  | 55698.5 | [23 empty] | Воздуховоды из оцинкованной стали, прямой участок, толщина 0,7 мм, периметр от 1100 до 1600 мм
|  | Всего по позиции |  |  |  | 12: 55698.5 | [27 empty] | Всего по позиции
133 | ГЭСН20-01-002-11 | Прокладка воздуховодов из листовой оцинкованной стали и алюминия класса П (плотные) толщиной: 0,7 мм, периметром свыше 1600 до 2400 мм |  |  |  | 4: 100 м2; 5: 2.756; 6: 1; 7: 2.756 | [23 empty] | Прокладка воздуховодов из листовой оцинкованной стали и алюминия класса П (плотные) толщиной: 0,7 мм, периметром свыше 1600 до 2400 мм
| Приказ от 04.08.2020 № 421/пр п.58б | При применении сметных норм, включенных в сборники ГЭСН (ФЕР, ТЕР), аналогичных технологическим процессам в новом строительстве, в том числе по возведению новых конструктивных элементов ОЗП=1,15; ЭМ=1,25 к расх.; ЗПМ=1,25; ТЗ=1,15; ТЗМ=1,25 | [36 empty] | При применении сметных норм, включенных в сборники ГЭСН (ФЕР, ТЕР), аналогичных технологическим процессам в новом строительстве, в том числе по возведению новых конструктивных элементов ОЗП=1,15; ЭМ=1,25 к расх.; ЗПМ=1,25; ТЗ=1,15; ТЗМ=1,25
|  | Итого прямые затраты |  |  |  | 12: 193208.29 | [25 empty] | Итого прямые затраты
|  | ФОТ |  |  |  | 12: 159978.17 | [26 empty] | ФОТ
| Пр/812-016.0-1, Приказ № 812/пр от 21.12.2020 п.25 | НР Сантехнические работы - внутренние (трубопроводы, водопровод, канализация, отопление, газоснабжение, вентиляция и кондиционирование воздуха) |  |  |  | 4: %; 5: 121; 6: 0.9; 7: 108.9; 12: 174216.23 | [26 empty] | НР Сантехнические работы - внутренние (трубопроводы, водопровод, канализация, отопление, газоснабжение, вентиляция и кондиционирование воздуха)
| Пр/774-016.0, Приказ № 774/пр от 11.12.2020 п.16 | СП Сантехнические работы - внутренние (трубопроводы, водопровод, канализация, отопление, газоснабжение, вентиляция и кондиционирование воздуха) |  |  |  | 4: %; 5: 72; 6: 0.85; 7: 61.2; 12: 97906.64 | [26 empty] | СП Сантехнические работы - внутренние (трубопроводы, водопровод, канализация, отопление, газоснабжение, вентиляция и кондиционирование воздуха)
|  | Всего по позиции |  |  |  | 10: 168842.95; 12: 465331.16 | [27 empty] | Всего по позиции
134 | ФСБЦ-19.1.01.03-0079 | Воздуховоды из оцинкованной стали, прямой участок, толщина 0,7 мм, периметр от 1700 до 4000 мм |  |  |  | м2 | 275.6 | 1 | 275.6 | 901.62 | 1.08 | 973.75 |  | 268365.5 | [23 empty] | Воздуховоды из оцинкованной стали, прямой участок, толщина 0,7 мм, периметр от 1700 до 4000 мм
|  | Всего по позиции |  |  |  | 12: 268365.5 | [27 empty] | Всего по позиции
135 | ФСБЦ-19.3.01.01-0023 | Дроссель-клапан в обечайке с сектором управления из тонколистовой оцинкованной и сортовой стали, круглый, диаметр 160 мм |  |  |  | шт | 18 | 1 | 18 | 280.98 | 1.3 | 365.27 |  | 6574.86 | [23 empty] | Дроссель-клапан в обечайке с сектором управления из тонколистовой оцинкованной и сортовой стали, круглый, диаметр 160 мм
|  | Всего по позиции |  |  |  | 12: 6574.86 | [27 empty] | Всего по позиции
136 | ФСБЦ-19.3.01.01-0025 | Дроссель-клапан в обечайке с сектором управления из тонколистовой оцинкованной и сортовой стали, круглый, диаметр 200 мм |  |  |  | шт | 4 | 1 | 4 | 342.33 | 1.3 | 445.03 |  | 1780.12 | [23 empty] | Дроссель-клапан в обечайке с сектором управления из тонколистовой оцинкованной и сортовой стали, круглый, диаметр 200 мм
|  | Всего по позиции |  |  |  | 12: 1780.12 | [27 empty] | Всего по позиции
137 | ФСБЦ-19.3.01.01-0012 | Дроссель-клапан для регулирования расхода воздуха в обечайке с сектором управления из оцинкованной стали, прямоугольный, периметр 1000 мм |  |  |  | шт | 4 | 1 | 4 | 681.8 | 1.3 | 886.34 |  | 3545.36 | [23 empty] | Дроссель-клапан для регулирования расхода воздуха в обечайке с сектором управления из оцинкованной стали, прямоугольный, периметр 1000 мм
|  | Всего по позиции |  |  |  | 12: 3545.36 | [27 empty] | Всего по позиции
138 | ФСБЦ-19.1.01.11-0016 | Хомут для крепления воздуховодов, диаметр 160 мм |  |  |  | шт | 237 | 1 | 237 | 90.15 | 1.08 | 97.36 |  | 23074.32 | [23 empty] | Хомут для крепления воздуховодов, диаметр 160 мм
|  | Всего по позиции |  |  |  | 12: 23074.32 | [27 empty] | Всего по позиции
139 | ФСБЦ-19.1.01.11-0017 | Хомут для крепления воздуховодов, диаметр 200 мм |  |  |  | шт | 44 | 1 | 44 | 101.21 | 1.08 | 109.31 |  | 4809.64 | [23 empty] | Хомут для крепления воздуховодов, диаметр 200 мм
|  | Всего по позиции |  |  |  | 12: 4809.64 | [27 empty] | Всего по позиции
140 | ФСБЦ-19.1.01.11-0045 | Крепления (хомуты) для воздуховодов СТД 205 |  |  |  | т | 0.2561 | 1 | 0.2561 | 77815.72 | 1.08 | 84040.98 |  | 21522.89 | [23 empty] | Крепления (хомуты) для воздуховодов СТД 205
|  | Всего по позиции |  |  |  | 12: 21522.89 | [27 empty] | Всего по позиции
141 | ГЭСН26-01-011-01 | Изоляция плоских и криволинейных поверхностей матами минераловатными прошивными безобкладочными и в обкладках, плитами минераловатными на синтетическом связующем, плитами из стеклянного штапельного волокна |  |  |  | 4: м3; 5: 9.25; 6: 1; 7: 9.25 | [23 empty] | Изоляция плоских и криволинейных поверхностей матами минераловатными прошивными безобкладочными и в обкладках, плитами минераловатными на синтетическом связующем, плитами из стеклянного штапельного волокна
| Приказ от 04.08.2020 № 421/пр п.58б | При применении сметных норм, включенных в сборники ГЭСН (ФЕР, ТЕР), аналогичных технологическим процессам в новом строительстве, в том числе по возведению новых конструктивных элементов ОЗП=1,15; ЭМ=1,25 к расх.; ЗПМ=1,25; ТЗ=1,15; ТЗМ=1,25 | [36 empty] | При применении сметных норм, включенных в сборники ГЭСН (ФЕР, ТЕР), аналогичных технологическим процессам в новом строительстве, в том числе по возведению новых конструктивных элементов ОЗП=1,15; ЭМ=1,25 к расх.; ЗПМ=1,25; ТЗ=1,15; ТЗМ=1,25
|  | Итого прямые затраты |  |  |  | 12: 109551.72 | [25 empty] | Итого прямые затраты
|  | ФОТ |  |  |  | 12: 94538.99 | [26 empty] | ФОТ
| Пр/812-020.0-1, Приказ № 812/пр от 21.12.2020 п.25 | НР Теплоизоляционные работы |  |  |  | 4: %; 5: 97; 6: 0.9; 7: 87.3; 12: 82532.54 | [26 empty] | НР Теплоизоляционные работы
| Пр/774-020.0, Приказ № 774/пр от 11.12.2020 п.16 | СП Теплоизоляционные работы |  |  |  | 4: %; 5: 55; 6: 0.85; 7: 46.75; 12: 44196.98 | [26 empty] | СП Теплоизоляционные работы
|  | Всего по позиции |  |  |  | 10: 25543.92; 12: 236281.24 | [27 empty] | Всего по позиции
142 | ФСБЦ-12.2.04.01-0001 | Маты из минеральной ваты, кашированные фольгой, плотность 43 кг/м3, теплопроводность не более 0,12 Вт/(м*К), сжимаемость не более 45 %, упругость не менее 95 %, предельная температура изолируемой поверхности от -180 до +570 °C, толщина 50 мм |  |  |  | м3 | 9.99 | 1 | 9.99 | 5669.72 | 1.87 | 10602.38 |  | 105917.78 | [23 empty] | Маты из минеральной ваты, кашированные фольгой, плотность 43 кг/м3, теплопроводность не более 0,12 Вт/(м*К), сжимаемость не более 45 %, упругость не менее 95 %, предельная температура изолируемой поверхности от -180 до +570 °C, толщина 50 мм
|  | Всего по позиции |  |  |  | 12: 105917.78 | [27 empty] | Всего по позиции
143 | ГЭСН26-01-054-01 | Обертывание поверхности изоляции рулонными материалами насухо с проклейкой швов |  |  |  | 4: 100 м2; 5: 1.85; 6: 1; 7: 1.85 | [23 empty] | Обертывание поверхности изоляции рулонными материалами насухо с проклейкой швов
| Приказ от 04.08.2020 № 421/пр п.58б | При применении сметных норм, включенных в сборники ГЭСН (ФЕР, ТЕР), аналогичных технологическим процессам в новом строительстве, в том числе по возведению новых конструктивных элементов ОЗП=1,15; ЭМ=1,25 к расх.; ЗПМ=1,25; ТЗ=1,15; ТЗМ=1,25 | [36 empty] | При применении сметных норм, включенных в сборники ГЭСН (ФЕР, ТЕР), аналогичных технологическим процессам в новом строительстве, в том числе по возведению новых конструктивных элементов ОЗП=1,15; ЭМ=1,25 к расх.; ЗПМ=1,25; ТЗ=1,15; ТЗМ=1,25
|  | Итого прямые затраты |  |  |  | 12: 45926.77 | [25 empty] | Итого прямые затраты
|  | ФОТ |  |  |  | 12: 34926.93 | [26 empty] | ФОТ
| Пр/812-020.0-1, Приказ № 812/пр от 21.12.2020 п.25 | НР Теплоизоляционные работы |  |  |  | 4: %; 5: 97; 6: 0.9; 7: 87.3; 12: 30491.21 | [26 empty] | НР Теплоизоляционные работы
| Пр/774-020.0, Приказ № 774/пр от 11.12.2020 п.16 | СП Теплоизоляционные работы |  |  |  | 4: %; 5: 55; 6: 0.85; 7: 46.75; 12: 16328.34 | [26 empty] | СП Теплоизоляционные работы
|  | Всего по позиции |  |  |  | 10: 50133.15; 12: 92746.32 | [27 empty] | Всего по позиции
144 | ФСБЦ-12.2.07.02-0029 | Пенополиэтилен рулонный теплоизоляционный, с односторонним фольгированием, плотность 20-30 кг/м3, теплопроводность при +20 °C не более 0,039 Вт/(м*К), толщина 10 мм |  |  |  | м2 | 212.75 | 1 | 212.75 | 50.31 | 1.48 | 74.46 |  | 15841.37 | [23 empty] | Пенополиэтилен рулонный теплоизоляционный, с односторонним фольгированием, плотность 20-30 кг/м3, теплопроводность при +20 °C не более 0,039 Вт/(м*К), толщина 10 мм
|  | Всего по позиции |  |  |  | 12: 15841.37 | [27 empty] | Всего по позиции
145 | ГЭСН20-02-009-01 | Установка зонтов над шахтами из листовой стали круглого сечения диаметром: 200 мм | [35 empty] | Установка зонтов над шахтами из листовой стали круглого сечения диаметром: 200 мм | bar: 4 to 7
| Приказ от 04.08.2020 № 421/пр п.58б | При применении сметных норм, включенных в сборники ГЭСН (ФЕР, ТЕР), аналогичных технологическим процессам в новом строительстве, в том числе по возведению новых конструктивных элементов ОЗП=1,15; ЭМ=1,25 к расх.; ЗПМ=1,25; ТЗ=1,15; ТЗМ=1,25 | [36 empty] | При применении сметных норм, включенных в сборники ГЭСН (ФЕР, ТЕР), аналогичных технологическим процессам в новом строительстве, в том числе по возведению новых конструктивных элементов ОЗП=1,15; ЭМ=1,25 к расх.; ЗПМ=1,25; ТЗ=1,15; ТЗМ=1,25
|  | Итого прямые затраты |  |  |  | 12: 296.71 | [25 empty] | Итого прямые затраты
|  | ФОТ |  |  |  | 12: 244.04 | [26 empty] | ФОТ
| Пр/812-016.0-1, Приказ № 812/пр от 21.12.2020 п.25 | НР Сантехнические работы - внутренние (трубопроводы, водопровод, канализация, отопление, газоснабжение, вентиляция и кондиционирование воздуха) |  |  |  | 4: %; 5: 121; 6: 0.9; 7: 108.9; 12: 265.76 | [26 empty] | НР Сантехнические работы - внутренние (трубопроводы, водопровод, канализация, отопление, газоснабжение, вентиляция и кондиционирование воздуха)
| Пр/774-016.0, Приказ № 774/пр от 11.12.2020 п.16 | СП Сантехнические работы - внутренние (трубопроводы, водопровод, канализация, отопление, газоснабжение, вентиляция и кондиционирование воздуха) |  |  |  | 4: %; 5: 72; 6: 0.85; 7: 61.2; 12: 149.35 | [26 empty] | СП Сантехнические работы - внутренние (трубопроводы, водопровод, канализация, отопление, газоснабжение, вентиляция и кондиционирование воздуха)
|  | Всего по позиции |  |  |  | 10: 711.82; 12: 711.82 | [27 empty] | Всего по позиции
146 | ФСБЦ-19.2.02.02-0011 | Зонт вентиляционных систем из листовой оцинкованной стали, круглый, диаметр шахты 200 мм |  |  |  | шт | 1 | 1 | 1 | 333.57 | 1.43 | 477.01 |  | 477.01 | [23 empty] | Зонт вентиляционных систем из листовой оцинкованной стали, круглый, диаметр шахты 200 мм
|  | Всего по позиции |  |  |  | 12: 477.01 | [27 empty] | Всего по позиции
147 | ГЭСН20-02-010-04 | Установка зонтов над шахтами из листовой стали прямоугольного сечения периметром: 2000 мм | [35 empty] | Установка зонтов над шахтами из листовой стали прямоугольного сечения периметром: 2000 мм | bar: 4 to 7
|  | Итого прямые затраты |  |  |  | 12: 648.44 | [25 empty] | Итого прямые затраты
|  | ФОТ |  |  |  | 12: 513.18 | [26 empty] | ФОТ
| Пр/812-016.0-1, Приказ № 812/пр от 21.12.2020 п.25 | НР Сантехнические работы - внутренние (трубопроводы, водопровод, канализация, отопление, газоснабжение, вентиляция и кондиционирование воздуха) |  |  |  | 4: %; 5: 121; 6: 0.9; 7: 108.9; 12: 558.85 | [26 empty] | НР Сантехнические работы - внутренние (трубопроводы, водопровод, канализация, отопление, газоснабжение, вентиляция и кондиционирование воздуха)
| Пр/774-016.0, Приказ № 774/пр от 11.12.2020 п.16 | СП Сантехнические работы - внутренние (трубопроводы, водопровод, канализация, отопление, газоснабжение, вентиляция и кондиционирование воздуха) |  |  |  | 4: %; 5: 72; 6: 0.85; 7: 61.2; 12: 314.07 | [26 empty] | СП Сантехнические работы - внутренние (трубопроводы, водопровод, канализация, отопление, газоснабжение, вентиляция и кондиционирование воздуха)
|  | Всего по позиции |  |  |  | 10: 1521.36; 12: 1521.36 | [27 empty] | Всего по позиции
148 | ФСБЦ-19.2.02.02-0029 | Зонт вентиляционных систем из оцинкованной стали, прямоугольного сечения, размеры 500х500 мм |  |  |  | шт | 1 | 1 | 1 | 1626.38 | 1.43 | 2325.72 |  | 2325.72 | [23 empty] | Зонт вентиляционных систем из оцинкованной стали, прямоугольного сечения, размеры 500х500 мм
|  | Всего по позиции |  |  |  | 12: 2325.72 | [27 empty] | Всего по позиции
149 | ГЭСН20-02-002-01 | Установка решеток жалюзийных площадью в свету: до 0,5 м2 |  |  |  | 4: шт; 5: 18; 6: 1; 7: 18 | [23 empty] | Установка решеток жалюзийных площадью в свету: до 0,5 м2
| Приказ от 04.08.2020 № 421/пр п.58б | При применении сметных норм, включенных в сборники ГЭСН (ФЕР, ТЕР), аналогичных технологическим процессам в новом строительстве, в том числе по возведению новых конструктивных элементов ОЗП=1,15; ЭМ=1,25 к расх.; ЗПМ=1,25; ТЗ=1,15; ТЗМ=1,25 | [36 empty] | При применении сметных норм, включенных в сборники ГЭСН (ФЕР, ТЕР), аналогичных технологическим процессам в новом строительстве, в том числе по возведению новых конструктивных элементов ОЗП=1,15; ЭМ=1,25 к расх.; ЗПМ=1,25; ТЗ=1,15; ТЗМ=1,25
|  | Итого прямые затраты |  |  |  | 12: 13438.32 | [25 empty] | Итого прямые затраты
|  | ФОТ |  |  |  | 12: 12493.73 | [26 empty] | ФОТ
| Пр/812-016.0-1, Приказ № 812/пр от 21.12.2020 п.25 | НР Сантехнические работы - внутренние (трубопроводы, водопровод, канализация, отопление, газоснабжение, вентиляция и кондиционирование воздуха) |  |  |  | 4: %; 5: 121; 6: 0.9; 7: 108.9; 12: 13605.67 | [26 empty] | НР Сантехнические работы - внутренние (трубопроводы, водопровод, канализация, отопление, газоснабжение, вентиляция и кондиционирование воздуха)
| Пр/774-016.0, Приказ № 774/пр от 11.12.2020 п.16 | СП Сантехнические работы - внутренние (трубопроводы, водопровод, канализация, отопление, газоснабжение, вентиляция и кондиционирование воздуха) |  |  |  | 4: %; 5: 72; 6: 0.85; 7: 61.2; 12: 7646.16 | [26 empty] | СП Сантехнические работы - внутренние (трубопроводы, водопровод, канализация, отопление, газоснабжение, вентиляция и кондиционирование воздуха)
|  | Всего по позиции |  |  |  | 10: 1927.23; 12: 34690.15 | [27 empty] | Всего по позиции
150 | ФСБЦ-19.2.03.08-0016 | Решетка наружная круглая из оцинкованной стали в рамке для систем вентиляции, внутренний диаметр 160 мм |  |  |  | шт | 18 | 1 | 18 | 340.14 | 1.08 | 367.35 |  | 6612.3 | [23 empty] | Решетка наружная круглая из оцинкованной стали в рамке для систем вентиляции, внутренний диаметр 160 мм
|  | Всего по позиции |  |  |  | 12: 6612.3 | [27 empty] | Всего по позиции
151 | ГЭСН20-02-002-01 | Установка решеток жалюзийных площадью в свету: до 0,5 м2 |  |  |  | 4: шт; 5: 2; 6: 1; 7: 2 | [23 empty] | Установка решеток жалюзийных площадью в свету: до 0,5 м2
| Приказ от 04.08.2020 № 421/пр п.58б | При применении сметных норм, включенных в сборники ГЭСН (ФЕР, ТЕР), аналогичных технологическим процессам в новом строительстве, в том числе по возведению новых конструктивных элементов ОЗП=1,15; ЭМ=1,25 к расх.; ЗПМ=1,25; ТЗ=1,15; ТЗМ=1,25 | [36 empty] | При применении сметных норм, включенных в сборники ГЭСН (ФЕР, ТЕР), аналогичных технологическим процессам в новом строительстве, в том числе по возведению новых конструктивных элементов ОЗП=1,15; ЭМ=1,25 к расх.; ЗПМ=1,25; ТЗ=1,15; ТЗМ=1,25
|  | Итого прямые затраты |  |  |  | 12: 1493.15 | [25 empty] | Итого прямые затраты
|  | ФОТ |  |  |  | 12: 1388.19 | [26 empty] | ФОТ
| Пр/812-016.0-1, Приказ № 812/пр от 21.12.2020 п.25 | НР Сантехнические работы - внутренние (трубопроводы, водопровод, канализация, отопление, газоснабжение, вентиляция и кондиционирование воздуха) |  |  |  | 4: %; 5: 121; 6: 0.9; 7: 108.9; 12: 1511.74 | [26 empty] | НР Сантехнические работы - внутренние (трубопроводы, водопровод, канализация, отопление, газоснабжение, вентиляция и кондиционирование воздуха)
| Пр/774-016.0, Приказ № 774/пр от 11.12.2020 п.16 | СП Сантехнические работы - внутренние (трубопроводы, водопровод, канализация, отопление, газоснабжение, вентиляция и кондиционирование воздуха) |  |  |  | 4: %; 5: 72; 6: 0.85; 7: 61.2; 12: 849.57 | [26 empty] | СП Сантехнические работы - внутренние (трубопроводы, водопровод, канализация, отопление, газоснабжение, вентиляция и кондиционирование воздуха)
|  | Всего по позиции |  |  |  | 10: 1927.23; 12: 3854.46 | [27 empty] | Всего по позиции
152 | ФСБЦ-19.2.03.08-0016 | Решетка наружная круглая из оцинкованной стали в рамке для систем вентиляции, внутренний диаметр 160 мм |  |  |  | шт | 1 | 1 | 1 | 340.14 | 1.08 | 367.35 |  | 367.35 | [23 empty] | Решетка наружная круглая из оцинкованной стали в рамке для систем вентиляции, внутренний диаметр 160 мм
|  | Всего по позиции |  |  |  | 12: 367.35 | [27 empty] | Всего по позиции
153 | ФСБЦ-19.2.03.02-0373 | Решетка вентиляционная жалюзийная регулируемая двухрядная из алюминиевого профиля с порошковым покрытием, размеры 500х500 мм |  |  |  | шт | 1 | 1 | 1 | 2678.92 | 1.48 | 3964.8 |  | 3964.8 | [23 empty] | Решетка вентиляционная жалюзийная регулируемая двухрядная из алюминиевого профиля с порошковым покрытием, размеры 500х500 мм
|  | Всего по позиции |  |  |  | 12: 3964.8 | [27 empty] | Всего по позиции
154 | ГЭСН20-01-001-01 | Прокладка воздуховодов из листовой оцинкованной стали и алюминия класса Н (нормальные) толщиной: 0,5 мм, диаметром до 200 мм |  |  |  | 4: 100 м2; 5: 0.181; 6: 1; 7: 0.181 | [23 empty] | Прокладка воздуховодов из листовой оцинкованной стали и алюминия класса Н (нормальные) толщиной: 0,5 мм, диаметром до 200 мм
| Приказ от 04.08.2020 № 421/пр п.58б | При применении сметных норм, включенных в сборники ГЭСН (ФЕР, ТЕР), аналогичных технологическим процессам в новом строительстве, в том числе по возведению новых конструктивных элементов ОЗП=1,15; ЭМ=1,25 к расх.; ЗПМ=1,25; ТЗ=1,15; ТЗМ=1,25 | [36 empty] | При применении сметных норм, включенных в сборники ГЭСН (ФЕР, ТЕР), аналогичных технологическим процессам в новом строительстве, в том числе по возведению новых конструктивных элементов ОЗП=1,15; ЭМ=1,25 к расх.; ЗПМ=1,25; ТЗ=1,15; ТЗМ=1,25
|  | Итого прямые затраты |  |  |  | 12: 19000.91 | [25 empty] | Итого прямые затраты
|  | ФОТ |  |  |  | 12: 17642.23 | [26 empty] | ФОТ
| Пр/812-016.0-1, Приказ № 812/пр от 21.12.2020 п.25 | НР Сантехнические работы - внутренние (трубопроводы, водопровод, канализация, отопление, газоснабжение, вентиляция и кондиционирование воздуха) |  |  |  | 4: %; 5: 121; 6: 0.9; 7: 108.9; 12: 19212.39 | [26 empty] | НР Сантехнические работы - внутренние (трубопроводы, водопровод, канализация, отопление, газоснабжение, вентиляция и кондиционирование воздуха)
| Пр/774-016.0, Приказ № 774/пр от 11.12.2020 п.16 | СП Сантехнические работы - внутренние (трубопроводы, водопровод, канализация, отопление, газоснабжение, вентиляция и кондиционирование воздуха) |  |  |  | 4: %; 5: 72; 6: 0.85; 7: 61.2; 12: 10797.04 | [26 empty] | СП Сантехнические работы - внутренние (трубопроводы, водопровод, канализация, отопление, газоснабжение, вентиляция и кондиционирование воздуха)
|  | Всего по позиции |  |  |  | 10: 270775.36; 12: 49010.34 | [27 empty] | Всего по позиции
155 | ФСБЦ-19.1.01.01-0002 | Воздуховоды алюминиевые гибкие гофрированные, диаметр 200 мм |  |  |  | м2 | 18.1 | 1 | 18.1 | 237.46 | 1.08 | 256.46 |  | 4641.93 | [23 empty] | Воздуховоды алюминиевые гибкие гофрированные, диаметр 200 мм
|  | Всего по позиции |  |  |  | 12: 4641.93 | [27 empty] | Всего по позиции
156 | ФСБЦ-19.1.01.11-0016 | Хомут для крепления воздуховодов, диаметр 160 мм |  |  |  | шт | 36 | 1 | 36 | 90.15 | 1.08 | 97.36 |  | 3504.96 | [23 empty] | Хомут для крепления воздуховодов, диаметр 160 мм
|  | Всего по позиции |  |  |  | 12: 3504.96 | [27 empty] | Всего по позиции
157 | ФСБЦ-19.1.01.09-0140 | Изделия фасонные для воздуховодов из оцинкованной стали, толщина 0,5-0,55 мм, диаметр 160 мм |  |  |  | м2 | 16.59 | 1 | 16.59 | 723.75 | 1.08 | 781.65 |  | 12967.57 | [23 empty] | Изделия фасонные для воздуховодов из оцинкованной стали, толщина 0,5-0,55 мм, диаметр 160 мм
|  | Всего по позиции |  |  |  | 12: 12967.57 | [27 empty] | Всего по позиции
158 | ФСБЦ-19.1.01.09-0141 | Изделия фасонные для воздуховодов из оцинкованной стали, толщина 0,5-0,55 мм, диаметр 200 мм |  |  |  | м2 | 3.96 | 1 | 3.96 | 723.75 | 1.08 | 781.65 |  | 3095.33 | [23 empty] | Изделия фасонные для воздуховодов из оцинкованной стали, толщина 0,5-0,55 мм, диаметр 200 мм
|  | Всего по позиции |  |  |  | 12: 3095.33 | [27 empty] | Всего по позиции
159 | ГЭСН20-02-001-03 | Установка воздухораспределителей, предназначенных для подачи воздуха: в рабочую зону, массой до 70 кг |  |  |  | 4: шт; 5: 11; 6: 1; 7: 11 | [23 empty] | Установка воздухораспределителей, предназначенных для подачи воздуха: в рабочую зону, массой до 70 кг
| Приказ от 04.08.2020 № 421/пр п.58б | При применении сметных норм, включенных в сборники ГЭСН (ФЕР, ТЕР), аналогичных технологическим процессам в новом строительстве, в том числе по возведению новых конструктивных элементов ОЗП=1,15; ЭМ=1,25 к расх.; ЗПМ=1,25; ТЗ=1,15; ТЗМ=1,25 | [36 empty] | При применении сметных норм, включенных в сборники ГЭСН (ФЕР, ТЕР), аналогичных технологическим процессам в новом строительстве, в том числе по возведению новых конструктивных элементов ОЗП=1,15; ЭМ=1,25 к расх.; ЗПМ=1,25; ТЗ=1,15; ТЗМ=1,25
|  | Итого прямые затраты |  |  |  | 12: 20200.94 | [25 empty] | Итого прямые затраты
|  | ФОТ |  |  |  | 12: 15059.74 | [26 empty] | ФОТ
| Пр/812-016.0-1, Приказ № 812/пр от 21.12.2020 п.25 | НР Сантехнические работы - внутренние (трубопроводы, водопровод, канализация, отопление, газоснабжение, вентиляция и кондиционирование воздуха) |  |  |  | 4: %; 5: 121; 6: 0.9; 7: 108.9; 12: 16400.06 | [26 empty] | НР Сантехнические работы - внутренние (трубопроводы, водопровод, канализация, отопление, газоснабжение, вентиляция и кондиционирование воздуха)
| Пр/774-016.0, Приказ № 774/пр от 11.12.2020 п.16 | СП Сантехнические работы - внутренние (трубопроводы, водопровод, канализация, отопление, газоснабжение, вентиляция и кондиционирование воздуха) |  |  |  | 4: %; 5: 72; 6: 0.85; 7: 61.2; 12: 9216.56 | [26 empty] | СП Сантехнические работы - внутренние (трубопроводы, водопровод, канализация, отопление, газоснабжение, вентиляция и кондиционирование воздуха)
|  | Всего по позиции |  |  |  | 10: 4165.23; 12: 45817.56 | [27 empty] | Всего по позиции
160 | ТЦ_59.1.19.03_77_9718039681_16.09.2025_02_90.1 | Воздухораздающий блок 1ВБД 595х595 с фильтром класса H14 |  |  |  | шт | 11 | 1 | 11 |  |  | 14401.28 |  | 158414.08 | [23 empty] | Воздухораздающий блок 1ВБД 595х595 с фильтром класса H14
|  | Всего по позиции |  |  |  | 12: 158414.08 | [27 empty] | Всего по позиции
161 | ГЭСН20-02-006-01 | Установка заслонок воздушных и клапанов воздушных КВР с электрическим или пневматическим приводом: диаметром до 250 мм | [35 empty] | Установка заслонок воздушных и клапанов воздушных КВР с электрическим или пневматическим приводом: диаметром до 250 мм | bar: 4 to 7
| ОП п.1.20.19 | Индивидуальные испытания систем вентиляции и кондиционирования воздуха - 5% ОЗП=1,05; ЭМ=1,05 к расх.; ЗПМ=1,05; ТЗ=1,05; ТЗМ=1,05 | [36 empty] | Индивидуальные испытания систем вентиляции и кондиционирования воздуха - 5% ОЗП=1,05; ЭМ=1,05 к расх.; ЗПМ=1,05; ТЗ=1,05; ТЗМ=1,05
| Приказ от 04.08.2020 № 421/пр п.58б | При применении сметных норм, включенных в сборники ГЭСН (ФЕР, ТЕР), аналогичных технологическим процессам в новом строительстве, в том числе по возведению новых конструктивных элементов ОЗП=1,15; ЭМ=1,25 к расх.; ЗПМ=1,25; ТЗ=1,15; ТЗМ=1,25 | [36 empty] | При применении сметных норм, включенных в сборники ГЭСН (ФЕР, ТЕР), аналогичных технологическим процессам в новом строительстве, в том числе по возведению новых конструктивных элементов ОЗП=1,15; ЭМ=1,25 к расх.; ЗПМ=1,25; ТЗ=1,15; ТЗМ=1,25
|  | Итого прямые затраты |  |  |  | 12: 1133.74 | [25 empty] | Итого прямые затраты
|  | ФОТ |  |  |  | 12: 964.62 | [26 empty] | ФОТ
| Пр/812-016.0-1, Приказ № 812/пр от 21.12.2020 п.25 | НР Сантехнические работы - внутренние (трубопроводы, водопровод, канализация, отопление, газоснабжение, вентиляция и кондиционирование воздуха) |  |  |  | 4: %; 5: 121; 6: 0.9; 7: 108.9; 12: 1050.47 | [26 empty] | НР Сантехнические работы - внутренние (трубопроводы, водопровод, канализация, отопление, газоснабжение, вентиляция и кондиционирование воздуха)
| Пр/774-016.0, Приказ № 774/пр от 11.12.2020 п.16 | СП Сантехнические работы - внутренние (трубопроводы, водопровод, канализация, отопление, газоснабжение, вентиляция и кондиционирование воздуха) |  |  |  | 4: %; 5: 72; 6: 0.85; 7: 61.2; 12: 590.35 | [26 empty] | СП Сантехнические работы - внутренние (трубопроводы, водопровод, канализация, отопление, газоснабжение, вентиляция и кондиционирование воздуха)
|  | Всего по позиции |  |  |  | 10: 2774.56; 12: 2774.56 | [27 empty] | Всего по позиции
162 | ТЦ_59.1.19.03_66_5904373005_16.09.2025_02_91.1 | Клапан огнезадерживающий КПС1/60 (НО)-230 d160мм |  |  |  | шт | 1 | 1 | 1 |  |  | 8781.26 |  | 8781.26 | [23 empty] | Клапан огнезадерживающий КПС1/60 (НО)-230 d160мм
|  | Всего по позиции |  |  |  | 12: 8781.26 | [27 empty] | Всего по позиции
163 | ГЭСН20-02-006-07 | Установка заслонок воздушных и клапанов воздушных КВР с электрическим или пневматическим приводом: периметром до 1600 мм |  |  |  | 4: шт; 5: 2; 6: 1; 7: 2 | [23 empty] | Установка заслонок воздушных и клапанов воздушных КВР с электрическим или пневматическим приводом: периметром до 1600 мм
| ОП п.1.20.19 | Индивидуальные испытания систем вентиляции и кондиционирования воздуха - 5% ОЗП=1,05; ЭМ=1,05 к расх.; ЗПМ=1,05; ТЗ=1,05; ТЗМ=1,05 | [36 empty] | Индивидуальные испытания систем вентиляции и кондиционирования воздуха - 5% ОЗП=1,05; ЭМ=1,05 к расх.; ЗПМ=1,05; ТЗ=1,05; ТЗМ=1,05
| Приказ от 04.08.2020 № 421/пр п.58б | При применении сметных норм, включенных в сборники ГЭСН (ФЕР, ТЕР), аналогичных технологическим процессам в новом строительстве, в том числе по возведению новых конструктивных элементов ОЗП=1,15; ЭМ=1,25 к расх.; ЗПМ=1,25; ТЗ=1,15; ТЗМ=1,25 | [36 empty] | При применении сметных норм, включенных в сборники ГЭСН (ФЕР, ТЕР), аналогичных технологическим процессам в новом строительстве, в том числе по возведению новых конструктивных элементов ОЗП=1,15; ЭМ=1,25 к расх.; ЗПМ=1,25; ТЗ=1,15; ТЗМ=1,25
|  | Итого прямые затраты |  |  |  | 12: 2449.38 | [25 empty] | Итого прямые затраты
|  | ФОТ |  |  |  | 12: 2171.81 | [26 empty] | ФОТ
| Пр/812-016.0-1, Приказ № 812/пр от 21.12.2020 п.25 | НР Сантехнические работы - внутренние (трубопроводы, водопровод, канализация, отопление, газоснабжение, вентиляция и кондиционирование воздуха) |  |  |  | 4: %; 5: 121; 6: 0.9; 7: 108.9; 12: 2365.1 | [26 empty] | НР Сантехнические работы - внутренние (трубопроводы, водопровод, канализация, отопление, газоснабжение, вентиляция и кондиционирование воздуха)
| Пр/774-016.0, Приказ № 774/пр от 11.12.2020 п.16 | СП Сантехнические работы - внутренние (трубопроводы, водопровод, канализация, отопление, газоснабжение, вентиляция и кондиционирование воздуха) |  |  |  | 4: %; 5: 72; 6: 0.85; 7: 61.2; 12: 1329.15 | [26 empty] | СП Сантехнические работы - внутренние (трубопроводы, водопровод, канализация, отопление, газоснабжение, вентиляция и кондиционирование воздуха)
|  | Всего по позиции |  |  |  | 10: 3071.82; 12: 6143.63 | [27 empty] | Всего по позиции
164 | ТЦ_59.1.19.03_77_1831174030_16.09.2025_02_92.2 | Клапан огнезадерживающий КПС1/60 (НО)-230 800х300мм |  |  |  | шт | 2 | 1 | 2 |  |  | 14981.01 |  | 29962.02 | [23 empty] | Клапан огнезадерживающий КПС1/60 (НО)-230 800х300мм
|  | Всего по позиции |  |  |  | 12: 29962.02 | [27 empty] | Всего по позиции
|  | Итоги по разделу 8 Воздуховоды, диффузоры, теплоизоляция : | [41 empty] | Итоги по разделу 8 Воздуховоды, диффузоры, теплоизоляция :
|  | Всего прямые затраты (справочно) |  |  |  | 12: 1561381.55 | [30 empty] | Всего прямые затраты (справочно)
|  | в том числе: | [42 empty] | в том числе:
|  | Оплата труда рабочих |  |  |  | 12: 551952.23 | [30 empty] | Оплата труда рабочих
|  | Эксплуатация машин |  |  |  | 12: 11719.55 | [30 empty] | Эксплуатация машин
|  | Оплата труда машинистов (Отм) |  |  |  | 12: 8512.72 | [30 empty] | Оплата труда машинистов (Отм)
|  | Материалы |  |  |  | 12: 989197.05 | [30 empty] | Материалы
|  | Строительные работы |  |  |  | 12: 2468059.97 | [30 empty] | Строительные работы
|  | в том числе: | [42 empty] | в том числе:
|  | оплата труда |  |  |  | 12: 551952.23 | [30 empty] | оплата труда
|  | эксплуатация машин и механизмов |  |  |  | 12: 11719.55 | [30 empty] | эксплуатация машин и механизмов
|  | оплата труда машинистов (Отм) |  |  |  | 12: 8512.72 | [30 empty] | оплата труда машинистов (Отм)
|  | материалы |  |  |  | 12: 989197.05 | [30 empty] | материалы
|  | накладные расходы |  |  |  | 12: 582381.7 | [30 empty] | накладные расходы
|  | сметная прибыль |  |  |  | 12: 324296.72 | [30 empty] | сметная прибыль
|  | Всего ФОТ (справочно) |  |  |  | 12: 560464.95 | [30 empty] | Всего ФОТ (справочно)
|  | Всего накладные расходы (справочно) |  |  |  | 12: 582381.7 | [30 empty] | Всего накладные расходы (справочно)
|  | Всего сметная прибыль (справочно) |  |  |  | 12: 324296.72 | [30 empty] | Всего сметная прибыль (справочно)
|  | Всего по разделу 8 Воздуховоды, диффузоры, теплоизоляция |  |  |  | 12: 2468059.97 | [31 empty] | Всего по разделу 8 Воздуховоды, диффузоры, теплоизоляция
|  | справочно: | [42 empty] | справочно:
|  | Материальные ресурсы, отсутствующие в ФРСН |  |  |  | 12: 197157.36 | [30 empty] | Материальные ресурсы, отсутствующие в ФРСН
|  | Затраты труда рабочих |  |  |  | 7: 1003,48517 | [32 empty] | Затраты труда рабочих
|  | Затраты труда машинистов |  |  |  | 7: 13,389875 | [32 empty] | Затраты труда машинистов
Раздел 9. Пробивка отверстий, усиление плит перекрытия и стен | [36 empty] | Раздел 9. Пробивка отверстий, усиление плит перекрытия и стен
165 | ГЭСН46-03-007-02 | Пробивка проемов в конструкциях: из бетона |  |  |  | 4: м3; 5: 0.34151; 6: 1; 7: 0.34151 | [23 empty] | Пробивка проемов в конструкциях: из бетона
|  | Итого прямые затраты |  |  |  | 12: 5008.27 | [25 empty] | Итого прямые затраты
|  | ФОТ |  |  |  | 12: 4535.34 | [26 empty] | ФОТ
| Пр/812-040.1-1 | НР Работы по реконструкции зданий и сооружений: усиление и замена существующих конструкций, возведение отдельных конструктивных элементов |  |  |  | 4: %; 5: 103; 7: 103; 12: 4671.4 | [26 empty] | НР Работы по реконструкции зданий и сооружений: усиление и замена существующих конструкций, возведение отдельных конструктивных элементов
| Пр/774-040.1 | СП Работы по реконструкции зданий и сооружений: усиление и замена существующих конструкций, возведение отдельных конструктивных элементов |  |  |  | 4: %; 5: 59; 7: 59; 12: 2675.85 | [26 empty] | СП Работы по реконструкции зданий и сооружений: усиление и замена существующих конструкций, возведение отдельных конструктивных элементов
|  | Всего по позиции |  |  |  | 10: 36179.51; 12: 12355.52 | [27 empty] | Всего по позиции
166 | ГЭСН46-03-007-03 | Пробивка проемов в конструкциях: из кирпича |  |  |  | 4: м3; 5: 0.29192; 6: 1; 7: 0.29192 | [23 empty] | Пробивка проемов в конструкциях: из кирпича
|  | Итого прямые затраты |  |  |  | 12: 2130.03 | [25 empty] | Итого прямые затраты
|  | ФОТ |  |  |  | 12: 2003.57 | [26 empty] | ФОТ
| Пр/812-040.1-1 | НР Работы по реконструкции зданий и сооружений: усиление и замена существующих конструкций, возведение отдельных конструктивных элементов |  |  |  | 4: %; 5: 103; 7: 103; 12: 2063.68 | [26 empty] | НР Работы по реконструкции зданий и сооружений: усиление и замена существующих конструкций, возведение отдельных конструктивных элементов
| Пр/774-040.1 | СП Работы по реконструкции зданий и сооружений: усиление и замена существующих конструкций, возведение отдельных конструктивных элементов |  |  |  | 4: %; 5: 59; 7: 59; 12: 1182.11 | [26 empty] | СП Работы по реконструкции зданий и сооружений: усиление и замена существующих конструкций, возведение отдельных конструктивных элементов
|  | Всего по позиции |  |  |  | 10: 18415.32; 12: 5375.82 | [27 empty] | Всего по позиции
167 | ГЭСНр56-01-023-01 | Обрамление проемов угловой сталью |  |  |  | 4: т; 5: 0.37847; 6: 1; 7: 0.37847 | [23 empty] | Обрамление проемов угловой сталью
|  | Итого прямые затраты |  |  |  | 12: 33329.63 | [25 empty] | Итого прямые затраты
|  | ФОТ |  |  |  | 12: 9391.14 | [26 empty] | ФОТ
| Пр/812-090.0-1 | НР Проемы (ремонтно-строительные) |  |  |  | 4: %; 5: 90; 7: 90; 12: 8452.03 | [26 empty] | НР Проемы (ремонтно-строительные)
| Пр/774-090.0 | СП Проемы (ремонтно-строительные) |  |  |  | 4: %; 5: 47; 7: 47; 12: 4413.84 | [26 empty] | СП Проемы (ремонтно-строительные)
|  | Всего по позиции |  |  |  | 10: 122059.84; 12: 46195.5 | [27 empty] | Всего по позиции
168 | ФСБЦ-08.3.07.01-0060 | Прокат стальной горячекатаный полосовой, марки стали Ст3сп, Ст3пс, размеры 100х10 мм |  |  |  | т | -0.018923 | 1 | -0.018923 | 75646.56 | 0.84 | 63543.11 |  | -1202.45 | [23 empty] | Прокат стальной горячекатаный полосовой, марки стали Ст3сп, Ст3пс, размеры 100х10 мм
|  | Всего по позиции |  |  |  | 12: -1202.45 | [27 empty] | Всего по позиции
169 | ФСБЦ-08.3.08.02-0004 | Уголок стальной горячекатаный равнополочный, марки стали Ст3сп, Ст3пс, ширина полок 180-200 мм, толщина полки 11-30 мм |  |  |  | т | -0.3709 | 1 | -0.3709 | 83981.7 | 0.72 | 60466.82 |  | -22426.94 | [23 empty] | Уголок стальной горячекатаный равнополочный, марки стали Ст3сп, Ст3пс, ширина полок 180-200 мм, толщина полки 11-30 мм
|  | Всего по позиции |  |  |  | 12: -22426.94 | [27 empty] | Всего по позиции
170 | ФСБЦ-08.3.08.02-0058 | Уголок стальной горячекатаный равнополочный, марки стали Ст3сп, Ст3пс, ширина полок 35-56 мм, толщина полки 3-5 мм |  |  |  | т | 0.040716 | 1 | 0.040716 |  |  | 50556.74 |  | 2058.47 | [23 empty] | Уголок стальной горячекатаный равнополочный, марки стали Ст3сп, Ст3пс, ширина полок 35-56 мм, толщина полки 3-5 мм
|  | Всего по позиции |  |  |  | 12: 2058.47 | [27 empty] | Всего по позиции
171 | ФСБЦ-08.3.08.02-0045 | Уголок стальной горячекатаный равнополочный, марки стали Ст3сп, Ст3пс, ширина полок 63-100 мм, толщина полки 4-16 мм |  |  |  | т | 0.21058 | 1 | 0.21058 |  |  | 53460.88 |  | 11257.79 | [23 empty] | Уголок стальной горячекатаный равнополочный, марки стали Ст3сп, Ст3пс, ширина полок 63-100 мм, толщина полки 4-16 мм
|  | Всего по позиции |  |  |  | 12: 11257.79 | [27 empty] | Всего по позиции
172 | ФСБЦ-08.3.05.02-0021 | Прокат листовой горячекатаный, марки стали Ст3сп, Ст3пс, ширина 1200-3000 мм, толщина 1-8 мм |  |  |  | т | 0.12717 | 1 | 0.12717 | 71131.5 | 0.86 | 61173.09 |  | 7779.38 | [23 empty] | Прокат листовой горячекатаный, марки стали Ст3сп, Ст3пс, ширина 1200-3000 мм, толщина 1-8 мм
|  | Всего по позиции |  |  |  | 12: 7779.38 | [27 empty] | Всего по позиции
173 | ФСБЦ-01.7.15.01-1149 | Анкер стальной оцинкованный клиновой, для установки в бетон, диаметр 6 мм, длина 70 мм |  |  |  | шт | 108 | 1 | 108 | 5.08 | 1.39 | 7.06 |  | 762.48 | [23 empty] | Анкер стальной оцинкованный клиновой, для установки в бетон, диаметр 6 мм, длина 70 мм
|  | Всего по позиции |  |  |  | 12: 762.48 | [27 empty] | Всего по позиции
174 | ГЭСН26-02-041-01 | Заделка кабельных, трубных проходок и проходок воздуховодов противопожарной терморасширяющейся двухкомпонентной пеной, предел огнестойкости до 120 минут |  |  |  | 4: м3; 5: 0.8; 6: 1; 7: 0.8 | [23 empty] | Заделка кабельных, трубных проходок и проходок воздуховодов противопожарной терморасширяющейся двухкомпонентной пеной, предел огнестойкости до 120 минут
|  | Итого прямые затраты |  |  |  | 12: 30491.36 | [25 empty] | Итого прямые затраты
|  | ФОТ |  |  |  | 12: 30421.05 | [26 empty] | ФОТ
| Пр/812-020.0-1, Приказ № 812/пр от 21.12.2020 п.25 | НР Теплоизоляционные работы |  |  |  | 4: %; 5: 97; 6: 0.9; 7: 87.3; 12: 26557.58 | [26 empty] | НР Теплоизоляционные работы
| Пр/774-020.0, Приказ № 774/пр от 11.12.2020 п.16 | СП Теплоизоляционные работы |  |  |  | 4: %; 5: 55; 6: 0.85; 7: 46.75; 12: 14221.84 | [26 empty] | СП Теплоизоляционные работы
|  | Всего по позиции |  |  |  | 10: 89088.48; 12: 71270.78 | [27 empty] | Всего по позиции
175 | ФСБЦ-14.5.01.05-0013 | Герметик пенополиуретановый (пена монтажная) противопожарный для мест с повышенными требованиями пожарной безопасности, объем 880 мл |  |  |  | шт | 8 | 1 | 8 | 478.28 | 1.23 | 588.28 |  | 4706.24 | [23 empty] | Герметик пенополиуретановый (пена монтажная) противопожарный для мест с повышенными требованиями пожарной безопасности, объем 880 мл
|  | Всего по позиции |  |  |  | 12: 4706.24 | [27 empty] | Всего по позиции
|  | Итоги по разделу 9 Пробивка отверстий, усиление плит перекрытия и стен : | [41 empty] | Итоги по разделу 9 Пробивка отверстий, усиление плит перекрытия и стен :
|  | Всего прямые затраты (справочно) |  |  |  | 12: 73894.26 | [30 empty] | Всего прямые затраты (справочно)
|  | в том числе: | [42 empty] | в том числе:
|  | Оплата труда рабочих |  |  |  | 12: 46185.06 | [30 empty] | Оплата труда рабочих
|  | Эксплуатация машин |  |  |  | 12: 707.05 | [30 empty] | Эксплуатация машин
|  | Оплата труда машинистов (Отм) |  |  |  | 12: 166.04 | [30 empty] | Оплата труда машинистов (Отм)
|  | Материалы |  |  |  | 12: 26836.11 | [30 empty] | Материалы
|  | Строительные работы |  |  |  | 12: 138132.59 | [30 empty] | Строительные работы
|  | в том числе: | [42 empty] | в том числе:
|  | оплата труда |  |  |  | 12: 46185.06 | [30 empty] | оплата труда
|  | эксплуатация машин и механизмов |  |  |  | 12: 707.05 | [30 empty] | эксплуатация машин и механизмов
|  | оплата труда машинистов (Отм) |  |  |  | 12: 166.04 | [30 empty] | оплата труда машинистов (Отм)
|  | материалы |  |  |  | 12: 26836.11 | [30 empty] | материалы
|  | накладные расходы |  |  |  | 12: 41744.69 | [30 empty] | накладные расходы
|  | сметная прибыль |  |  |  | 12: 22493.64 | [30 empty] | сметная прибыль
|  | Всего ФОТ (справочно) |  |  |  | 12: 46351.1 | [30 empty] | Всего ФОТ (справочно)
|  | Всего накладные расходы (справочно) |  |  |  | 12: 41744.69 | [30 empty] | Всего накладные расходы (справочно)
|  | Всего сметная прибыль (справочно) |  |  |  | 12: 22493.64 | [30 empty] | Всего сметная прибыль (справочно)
|  | Всего по разделу 9 Пробивка отверстий, усиление плит перекрытия и стен |  |  |  | 12: 138132.59 | [31 empty] | Всего по разделу 9 Пробивка отверстий, усиление плит перекрытия и стен
|  | справочно: | [42 empty] | справочно:
|  | Затраты труда рабочих |  |  |  | 7: 79,1149751 | [32 empty] | Затраты труда рабочих
|  | Затраты труда машинистов |  |  |  | 7: 0,2936637 | [32 empty] | Затраты труда машинистов
Раздел 10. Оборудование теплоснабжения | [36 empty] | Раздел 10. Оборудование теплоснабжения
176 | ГЭСН16-02-001-05 | Прокладка трубопроводов отопления из стальных водогазопроводных неоцинкованных труб диаметром: 40 мм |  |  |  | 4: 100 м; 5: 2.2; 6: 1; 7: 2.2 | [23 empty] | Прокладка трубопроводов отопления из стальных водогазопроводных неоцинкованных труб диаметром: 40 мм
| Приказ от 04.08.2020 № 421/пр п.58б | При применении сметных норм, включенных в сборники ГЭСН (ФЕР, ТЕР), аналогичных технологическим процессам в новом строительстве, в том числе по возведению новых конструктивных элементов ОЗП=1,15; ЭМ=1,25 к расх.; ЗПМ=1,25; ТЗ=1,15; ТЗМ=1,25 | [36 empty] | При применении сметных норм, включенных в сборники ГЭСН (ФЕР, ТЕР), аналогичных технологическим процессам в новом строительстве, в том числе по возведению новых конструктивных элементов ОЗП=1,15; ЭМ=1,25 к расх.; ЗПМ=1,25; ТЗ=1,15; ТЗМ=1,25
|  | Итого прямые затраты |  |  |  | 12: 47709.59 | [25 empty] | Итого прямые затраты
|  | ФОТ |  |  |  | 12: 45855.04 | [26 empty] | ФОТ
| Пр/812-016.0-1, Приказ № 812/пр от 21.12.2020 п.25 | НР Сантехнические работы - внутренние (трубопроводы, водопровод, канализация, отопление, газоснабжение, вентиляция и кондиционирование воздуха) |  |  |  | 4: %; 5: 121; 6: 0.9; 7: 108.9; 12: 49936.14 | [26 empty] | НР Сантехнические работы - внутренние (трубопроводы, водопровод, канализация, отопление, газоснабжение, вентиляция и кондиционирование воздуха)
| Пр/774-016.0, Приказ № 774/пр от 11.12.2020 п.16 | СП Сантехнические работы - внутренние (трубопроводы, водопровод, канализация, отопление, газоснабжение, вентиляция и кондиционирование воздуха) |  |  |  | 4: %; 5: 72; 6: 0.85; 7: 61.2; 12: 28063.28 | [26 empty] | СП Сантехнические работы - внутренние (трубопроводы, водопровод, канализация, отопление, газоснабжение, вентиляция и кондиционирование воздуха)
|  | Всего по позиции |  |  |  | 10: 57140.46; 12: 125709.01 | [27 empty] | Всего по позиции
263 | ГЭСН16-02-013-08 | Изготовление элементов и сборка узлов стальных трубопроводов из неоцинкованных водогазопроводных труб на сварке диаметром: свыше 25 до 40 мм |  |  |  | 4: 10 м; 5: 22; 6: 1; 7: 22 | [23 empty] | Изготовление элементов и сборка узлов стальных трубопроводов из неоцинкованных водогазопроводных труб на сварке диаметром: свыше 25 до 40 мм
|  | Итого прямые затраты |  |  |  | 12: 14920.31 | [25 empty] | Итого прямые затраты
|  | ФОТ |  |  |  | 12: 13579.12 | [26 empty] | ФОТ
| Пр/812-108.0-1, Приказ № 812/пр от 21.12.2020 п.25 | НР Изготовление в построечных условиях материалов, полуфабрикатов, металлических заготовок |  |  |  | 4: %; 5: 73; 6: 0.9; 7: 65.7; 12: 8921.48 | [26 empty] | НР Изготовление в построечных условиях материалов, полуфабрикатов, металлических заготовок
| Пр/774-108.0, Приказ № 774/пр от 11.12.2020 п.16 | СП Изготовление в построечных условиях материалов, полуфабрикатов, металлических заготовок |  |  |  | 4: %; 5: 34; 6: 0.85; 7: 28.9; 12: 3924.37 | [26 empty] | СП Изготовление в построечных условиях материалов, полуфабрикатов, металлических заготовок
|  | Всего по позиции |  |  |  | 10: 1262.1; 12: 27766.16 | [27 empty] | Всего по позиции
177 | ФСБЦ-23.3.06.04-0010 | Трубы стальные сварные неоцинкованные водогазопроводные с резьбой, легкие, номинальный диаметр 40 мм, толщина стенки 3 мм |  |  |  | м | 220 | 1 | 220 | 206.2 | 0.91 | 187.64 |  | 41280.8 | [23 empty] | Трубы стальные сварные неоцинкованные водогазопроводные с резьбой, легкие, номинальный диаметр 40 мм, толщина стенки 3 мм
|  | Всего по позиции |  |  |  | 12: 41280.8 | [27 empty] | Всего по позиции
178 | ФСБЦ-18.1.09.06-0045 | Кран шаровой латунный 11Б41п3, присоединение к трубопроводу муфтовое, номинальное давление 1,6 МПа, номинальный диаметр 40 мм |  |  |  | шт | 8 | 1 | 8 | 836.24 | 1.45 | 1212.55 |  | 9700.4 | [23 empty] | Кран шаровой латунный 11Б41п3, присоединение к трубопроводу муфтовое, номинальное давление 1,6 МПа, номинальный диаметр 40 мм
|  | Всего по позиции |  |  |  | 12: 9700.4 | [27 empty] | Всего по позиции
179 | ФСБЦ-18.1.09.08-1086 | Кран шаровой сливной с патрубком для присоединения шланга, с наружной резьбой, размеры 3/4"х1"х3/4" |  |  |  | шт | 6 | 1 | 6 | 604.02 | 1.39 | 839.59 |  | 5037.54 | [23 empty] | Кран шаровой сливной с патрубком для присоединения шланга, с наружной резьбой, размеры 3/4"х1"х3/4"
|  | Всего по позиции |  |  |  | 12: 5037.54 | [27 empty] | Всего по позиции
180 | ФСБЦ-18.1.04.03-0103 | Клапан обратный подъемный 16кч11р, присоединение к трубопроводу муфтовое, номинальное давление 1,6 МПа, номинальный диаметр 25 мм |  |  |  | шт | 2 | 1 | 2 | 408.5 | 3.01 | 1229.59 |  | 2459.18 | [23 empty] | Клапан обратный подъемный 16кч11р, присоединение к трубопроводу муфтовое, номинальное давление 1,6 МПа, номинальный диаметр 25 мм
|  | Всего по позиции |  |  |  | 12: 2459.18 | [27 empty] | Всего по позиции
181 О | ФСБЦ-69.1.03.02-0011 | Клапан вакуумный с электромагнитным приводом, диаметр 25 мм |  |  |  | компл | 2 | 1 | 2 | 23585.86 | 1.22 | 28774.75 |  | 57549.5 | [23 empty] | Клапан вакуумный с электромагнитным приводом, диаметр 25 мм
|  | Всего по позиции |  |  |  | 12: 57549.5 | [27 empty] | Всего по позиции
182 | ФСБЦ-18.1.09.06-0043 | Кран шаровой латунный 11Б41п3, присоединение к трубопроводу муфтовое, номинальное давление 1,6 МПа, номинальный диаметр 25 мм |  |  |  | шт | 16 | 1 | 16 | 336.72 | 1.45 | 488.24 |  | 7811.84 | [23 empty] | Кран шаровой латунный 11Б41п3, присоединение к трубопроводу муфтовое, номинальное давление 1,6 МПа, номинальный диаметр 25 мм
|  | Всего по позиции |  |  |  | 12: 7811.84 | [27 empty] | Всего по позиции
183 | ФСБЦ-18.1.09.08-1042 | Кран шаровой латунный, резьбовое присоединение, номинальный диаметр 20 мм |  |  |  | шт | 7 | 1 | 7 | 873.06 | 1.45 | 1265.94 |  | 8861.58 | [23 empty] | Кран шаровой латунный, резьбовое присоединение, номинальный диаметр 20 мм
|  | Всего по позиции |  |  |  | 12: 8861.58 | [27 empty] | Всего по позиции
184 | ГЭСН26-01-017-01 | Изоляция изделиями из вспененного каучука, вспененного полиэтилена трубопроводов наружным диметром: до 160 мм трубками |  |  |  | 4: 10 м; 5: 22; 6: 1; 7: 22 | [23 empty] | Изоляция изделиями из вспененного каучука, вспененного полиэтилена трубопроводов наружным диметром: до 160 мм трубками
| Приказ от 04.08.2020 № 421/пр п.58б | При применении сметных норм, включенных в сборники ГЭСН (ФЕР, ТЕР), аналогичных технологическим процессам в новом строительстве, в том числе по возведению новых конструктивных элементов ОЗП=1,15; ЭМ=1,25 к расх.; ЗПМ=1,25; ТЗ=1,15; ТЗМ=1,25 | [36 empty] | При применении сметных норм, включенных в сборники ГЭСН (ФЕР, ТЕР), аналогичных технологическим процессам в новом строительстве, в том числе по возведению новых конструктивных элементов ОЗП=1,15; ЭМ=1,25 к расх.; ЗПМ=1,25; ТЗ=1,15; ТЗМ=1,25
|  | Итого прямые затраты |  |  |  | 12: 76546.18 | [25 empty] | Итого прямые затраты
|  | ФОТ |  |  |  | 12: 38400.72 | [26 empty] | ФОТ
| Пр/812-020.0-1, Приказ № 812/пр от 21.12.2020 п.25 | НР Теплоизоляционные работы |  |  |  | 4: %; 5: 97; 6: 0.9; 7: 87.3; 12: 33523.83 | [26 empty] | НР Теплоизоляционные работы
| Пр/774-020.0, Приказ № 774/пр от 11.12.2020 п.16 | СП Теплоизоляционные работы |  |  |  | 4: %; 5: 55; 6: 0.85; 7: 46.75; 12: 17952.34 | [26 empty] | СП Теплоизоляционные работы
|  | Всего по позиции |  |  |  | 10: 5819.2; 12: 128022.35 | [27 empty] | Всего по позиции
185 | ФСБЦ-12.2.07.05-0059 | Трубки теплоизоляционные из вспененного полиэтилена, внутренний диаметр 48 мм, толщина 20 мм |  |  |  | 100 м | 2.42 | 1 | 2.42 | 6916.23 | 1.48 | 10236.02 |  | 24771.17 | [23 empty] | Трубки теплоизоляционные из вспененного полиэтилена, внутренний диаметр 48 мм, толщина 20 мм
|  | Всего по позиции |  |  |  | 12: 24771.17 | [27 empty] | Всего по позиции
186 | ГЭСН13-03-002-04 | Огрунтовка металлических поверхностей за один раз: грунтовкой ГФ-021 |  |  |  | 4: 100 м2; 5: 0.462; 6: 1; 7: 0.462 | [23 empty] | Огрунтовка металлических поверхностей за один раз: грунтовкой ГФ-021
| За 2 раза | за 2-а раза ПЗ=2 (ОЗП=2; ЭМ=2 к расх.; ЗПМ=2; МАТ=2 к расх.; ТЗ=2; ТЗМ=2) | [36 empty] | за 2-а раза ПЗ=2 (ОЗП=2; ЭМ=2 к расх.; ЗПМ=2; МАТ=2 к расх.; ТЗ=2; ТЗМ=2)
| Приказ от 04.08.2020 № 421/пр п.58б | При применении сметных норм, включенных в сборники ГЭСН (ФЕР, ТЕР), аналогичных технологическим процессам в новом строительстве, в том числе по возведению новых конструктивных элементов ОЗП=1,15; ЭМ=1,25 к расх.; ЗПМ=1,25; ТЗ=1,15; ТЗМ=1,25 | [36 empty] | При применении сметных норм, включенных в сборники ГЭСН (ФЕР, ТЕР), аналогичных технологическим процессам в новом строительстве, в том числе по возведению новых конструктивных элементов ОЗП=1,15; ЭМ=1,25 к расх.; ЗПМ=1,25; ТЗ=1,15; ТЗМ=1,25
|  | Итого прямые затраты |  |  |  | 12: 4708.8 | [25 empty] | Итого прямые затраты
|  | ФОТ |  |  |  | 12: 3742.62 | [26 empty] | ФОТ
| Пр/812-013.0-1, Приказ № 812/пр от 21.12.2020 п.25 | НР Защита строительных конструкций и оборудования от коррозии |  |  |  | 4: %; 5: 94; 6: 0.9; 7: 84.6; 12: 3166.26 | [26 empty] | НР Защита строительных конструкций и оборудования от коррозии
| Пр/774-013.0, Приказ № 774/пр от 11.12.2020 п.16 | СП Защита строительных конструкций и оборудования от коррозии |  |  |  | 4: %; 5: 51; 6: 0.85; 7: 43.35; 12: 1622.43 | [26 empty] | СП Защита строительных конструкций и оборудования от коррозии
|  | Всего по позиции |  |  |  | 10: 20557.34; 12: 9497.49 | [27 empty] | Всего по позиции
187 | ГЭСН18-04-001-01 | Установка баков расширительных круглых и прямоугольных вместимостью: 0,1 м3 |  |  |  | 4: шт; 5: 2; 6: 1; 7: 2 | [23 empty] | Установка баков расширительных круглых и прямоугольных вместимостью: 0,1 м3
| ОП п.1.18.16 | Тепловое испытание систем отопления с проверкой равномерности прогрева отопительных приборов - 3% ОЗП=1,03; ЭМ=1,03 к расх.; ЗПМ=1,03; ТЗ=1,03; ТЗМ=1,03 | [36 empty] | Тепловое испытание систем отопления с проверкой равномерности прогрева отопительных приборов - 3% ОЗП=1,03; ЭМ=1,03 к расх.; ЗПМ=1,03; ТЗ=1,03; ТЗМ=1,03
| Приказ от 04.08.2020 № 421/пр п.58б | При применении сметных норм, включенных в сборники ГЭСН (ФЕР, ТЕР), аналогичных технологическим процессам в новом строительстве, в том числе по возведению новых конструктивных элементов ОЗП=1,15; ЭМ=1,25 к расх.; ЗПМ=1,25; ТЗ=1,15; ТЗМ=1,25 | [36 empty] | При применении сметных норм, включенных в сборники ГЭСН (ФЕР, ТЕР), аналогичных технологическим процессам в новом строительстве, в том числе по возведению новых конструктивных элементов ОЗП=1,15; ЭМ=1,25 к расх.; ЗПМ=1,25; ТЗ=1,15; ТЗМ=1,25
|  | Итого прямые затраты |  |  |  | 12: 19622.01 | [25 empty] | Итого прямые затраты
|  | ФОТ |  |  |  | 12: 5013.77 | [26 empty] | ФОТ
| Пр/812-016.0-1, Приказ № 812/пр от 21.12.2020 п.25 | НР Сантехнические работы - внутренние (трубопроводы, водопровод, канализация, отопление, газоснабжение, вентиляция и кондиционирование воздуха) |  |  |  | 4: %; 5: 121; 6: 0.9; 7: 108.9; 12: 5460 | [26 empty] | НР Сантехнические работы - внутренние (трубопроводы, водопровод, канализация, отопление, газоснабжение, вентиляция и кондиционирование воздуха)
| Пр/774-016.0, Приказ № 774/пр от 11.12.2020 п.16 | СП Сантехнические работы - внутренние (трубопроводы, водопровод, канализация, отопление, газоснабжение, вентиляция и кондиционирование воздуха) |  |  |  | 4: %; 5: 72; 6: 0.85; 7: 61.2; 12: 3068.43 | [26 empty] | СП Сантехнические работы - внутренние (трубопроводы, водопровод, канализация, отопление, газоснабжение, вентиляция и кондиционирование воздуха)
|  | Всего по позиции |  |  |  | 10: 14075.22; 12: 28150.44 | [27 empty] | Всего по позиции
188 | ГЭСН18-06-003-10 | Установка воздухоотводчиков |  |  |  | 4: шт; 5: 3; 6: 1; 7: 3 | [23 empty] | Установка воздухоотводчиков
| Приказ от 04.08.2020 № 421/пр п.58б | При применении сметных норм, включенных в сборники ГЭСН (ФЕР, ТЕР), аналогичных технологическим процессам в новом строительстве, в том числе по возведению новых конструктивных элементов ОЗП=1,15; ЭМ=1,25 к расх.; ЗПМ=1,25; ТЗ=1,15; ТЗМ=1,25 | [36 empty] | При применении сметных норм, включенных в сборники ГЭСН (ФЕР, ТЕР), аналогичных технологическим процессам в новом строительстве, в том числе по возведению новых конструктивных элементов ОЗП=1,15; ЭМ=1,25 к расх.; ЗПМ=1,25; ТЗ=1,15; ТЗМ=1,25
|  | Итого прямые затраты |  |  |  | 12: 3804.16 | [25 empty] | Итого прямые затраты
|  | ФОТ |  |  |  | 12: 3439.41 | [26 empty] | ФОТ
| Пр/812-016.0-1, Приказ № 812/пр от 21.12.2020 п.25 | НР Сантехнические работы - внутренние (трубопроводы, водопровод, канализация, отопление, газоснабжение, вентиляция и кондиционирование воздуха) |  |  |  | 4: %; 5: 121; 6: 0.9; 7: 108.9; 12: 3745.52 | [26 empty] | НР Сантехнические работы - внутренние (трубопроводы, водопровод, канализация, отопление, газоснабжение, вентиляция и кондиционирование воздуха)
| Пр/774-016.0, Приказ № 774/пр от 11.12.2020 п.16 | СП Сантехнические работы - внутренние (трубопроводы, водопровод, канализация, отопление, газоснабжение, вентиляция и кондиционирование воздуха) |  |  |  | 4: %; 5: 72; 6: 0.85; 7: 61.2; 12: 2104.92 | [26 empty] | СП Сантехнические работы - внутренние (трубопроводы, водопровод, канализация, отопление, газоснабжение, вентиляция и кондиционирование воздуха)
|  | Всего по позиции |  |  |  | 10: 3218.2; 12: 9654.6 | [27 empty] | Всего по позиции
189 | ТЦ_18.1.09.08_66_7722753969_16.09.2025_02_94.1 | Автоматический воздухоотводчик 1/2 |  |  |  | шт | 3 | 1 | 3 |  |  | 602.76 |  | 1808.28 | [23 empty] | Автоматический воздухоотводчик 1/2
|  | Всего по позиции |  |  |  | 12: 1808.28 | [27 empty] | Всего по позиции
190 О | ФСБЦ-63.4.05.01-0003 | Термометр биметаллический показывающий ТБП до 250 °C, с гильзой, длина штока 100 мм (класс точности 1,5) |  |  |  | компл | 14 | 1 | 14 | 1040.6 | 1.02 | 1061.41 |  | 14859.74 | [23 empty] | Термометр биметаллический показывающий ТБП до 250 °C, с гильзой, длина штока 100 мм (класс точности 1,5)
|  | Всего по позиции |  |  |  | 12: 14859.74 | [27 empty] | Всего по позиции
191 | ГЭСН18-07-001-02 | Установка манометров: с трехходовым краном |  |  |  | 4: компл; 5: 5; 6: 1; 7: 5 | [23 empty] | Установка манометров: с трехходовым краном
| Приказ от 04.08.2020 № 421/пр п.58б | При применении сметных норм, включенных в сборники ГЭСН (ФЕР, ТЕР), аналогичных технологическим процессам в новом строительстве, в том числе по возведению новых конструктивных элементов ОЗП=1,15; ЭМ=1,25 к расх.; ЗПМ=1,25; ТЗ=1,15; ТЗМ=1,25 | [36 empty] | При применении сметных норм, включенных в сборники ГЭСН (ФЕР, ТЕР), аналогичных технологическим процессам в новом строительстве, в том числе по возведению новых конструктивных элементов ОЗП=1,15; ЭМ=1,25 к расх.; ЗПМ=1,25; ТЗ=1,15; ТЗМ=1,25
|  | Итого прямые затраты |  |  |  | 12: 806.67 | [25 empty] | Итого прямые затраты
|  | ФОТ |  |  |  | 12: 779.28 | [26 empty] | ФОТ
| Пр/812-016.0-1, Приказ № 812/пр от 21.12.2020 п.25 | НР Сантехнические работы - внутренние (трубопроводы, водопровод, канализация, отопление, газоснабжение, вентиляция и кондиционирование воздуха) |  |  |  | 4: %; 5: 121; 6: 0.9; 7: 108.9; 12: 848.64 | [26 empty] | НР Сантехнические работы - внутренние (трубопроводы, водопровод, канализация, отопление, газоснабжение, вентиляция и кондиционирование воздуха)
| Пр/774-016.0, Приказ № 774/пр от 11.12.2020 п.16 | СП Сантехнические работы - внутренние (трубопроводы, водопровод, канализация, отопление, газоснабжение, вентиляция и кондиционирование воздуха) |  |  |  | 4: %; 5: 72; 6: 0.85; 7: 61.2; 12: 476.92 | [26 empty] | СП Сантехнические работы - внутренние (трубопроводы, водопровод, канализация, отопление, газоснабжение, вентиляция и кондиционирование воздуха)
|  | Всего по позиции |  |  |  | 10: 426.45; 12: 2132.23 | [27 empty] | Всего по позиции
192 О | ФСБЦ-63.4.01.02-0012 | Манометр для измерения избыточного давления от 0 до 10 кгс/см2, диаметр корпуса 100 мм, класс точности 1,5 |  |  |  | шт | 5 | 1 | 5 | 624.23 | 1.02 | 636.71 |  | 3183.55 | [23 empty] | Манометр для измерения избыточного давления от 0 до 10 кгс/см2, диаметр корпуса 100 мм, класс точности 1,5
|  | Всего по позиции |  |  |  | 12: 3183.55 | [27 empty] | Всего по позиции
193 | ГЭСН18-05-001-01 | Установка насосов центробежных с электродвигателем, масса агрегата: до 0,1 т |  |  |  | 4: шт; 5: 3; 6: 1; 7: 3 | [23 empty] | Установка насосов центробежных с электродвигателем, масса агрегата: до 0,1 т
| Приказ от 04.08.2020 № 421/пр п.58б | При применении сметных норм, включенных в сборники ГЭСН (ФЕР, ТЕР), аналогичных технологическим процессам в новом строительстве, в том числе по возведению новых конструктивных элементов ОЗП=1,15; ЭМ=1,25 к расх.; ЗПМ=1,25; ТЗ=1,15; ТЗМ=1,25 | [36 empty] | При применении сметных норм, включенных в сборники ГЭСН (ФЕР, ТЕР), аналогичных технологическим процессам в новом строительстве, в том числе по возведению новых конструктивных элементов ОЗП=1,15; ЭМ=1,25 к расх.; ЗПМ=1,25; ТЗ=1,15; ТЗМ=1,25
|  | Итого прямые затраты |  |  |  | 12: 27619.35 | [25 empty] | Итого прямые затраты
|  | ФОТ |  |  |  | 12: 26145.3 | [26 empty] | ФОТ
| Пр/812-016.0-1, Приказ № 812/пр от 21.12.2020 п.25 | НР Сантехнические работы - внутренние (трубопроводы, водопровод, канализация, отопление, газоснабжение, вентиляция и кондиционирование воздуха) |  |  |  | 4: %; 5: 121; 6: 0.9; 7: 108.9; 12: 28472.23 | [26 empty] | НР Сантехнические работы - внутренние (трубопроводы, водопровод, канализация, отопление, газоснабжение, вентиляция и кондиционирование воздуха)
| Пр/774-016.0, Приказ № 774/пр от 11.12.2020 п.16 | СП Сантехнические работы - внутренние (трубопроводы, водопровод, канализация, отопление, газоснабжение, вентиляция и кондиционирование воздуха) |  |  |  | 4: %; 5: 72; 6: 0.85; 7: 61.2; 12: 16000.92 | [26 empty] | СП Сантехнические работы - внутренние (трубопроводы, водопровод, канализация, отопление, газоснабжение, вентиляция и кондиционирование воздуха)
|  | Всего по позиции |  |  |  | 10: 24030.83; 12: 72092.5 | [27 empty] | Всего по позиции
194 О | ТЦ_89.1.68.01_66_6670336166_06.10.2025_02_99.1 | Насос WILO STAR-Z 20/1 |  |  |  | шт | 3 | 1 | 3 |  |  | 19019.94 |  | 57059.82 | [23 empty] | Насос WILO STAR-Z 20/1
|  | Всего по позиции |  |  |  | 12: 57059.82 | [27 empty] | Всего по позиции
195 | ГЭСН18-06-007-01 | Установка фильтров диаметром: 25 мм |  |  |  | 4: 10 шт; 5: 0.3; 6: 1; 7: 0.3 | [23 empty] | Установка фильтров диаметром: 25 мм
| Приказ от 04.08.2020 № 421/пр п.58б | При применении сметных норм, включенных в сборники ГЭСН (ФЕР, ТЕР), аналогичных технологическим процессам в новом строительстве, в том числе по возведению новых конструктивных элементов ОЗП=1,15; ЭМ=1,25 к расх.; ЗПМ=1,25; ТЗ=1,15; ТЗМ=1,25 | [36 empty] | При применении сметных норм, включенных в сборники ГЭСН (ФЕР, ТЕР), аналогичных технологическим процессам в новом строительстве, в том числе по возведению новых конструктивных элементов ОЗП=1,15; ЭМ=1,25 к расх.; ЗПМ=1,25; ТЗ=1,15; ТЗМ=1,25
|  | Итого прямые затраты |  |  |  | 12: 1728.88 | [25 empty] | Итого прямые затраты
|  | ФОТ |  |  |  | 12: 1587.91 | [26 empty] | ФОТ
| Пр/812-016.0-1, Приказ № 812/пр от 21.12.2020 п.25 | НР Сантехнические работы - внутренние (трубопроводы, водопровод, канализация, отопление, газоснабжение, вентиляция и кондиционирование воздуха) |  |  |  | 4: %; 5: 121; 6: 0.9; 7: 108.9; 12: 1729.23 | [26 empty] | НР Сантехнические работы - внутренние (трубопроводы, водопровод, канализация, отопление, газоснабжение, вентиляция и кондиционирование воздуха)
| Пр/774-016.0, Приказ № 774/пр от 11.12.2020 п.16 | СП Сантехнические работы - внутренние (трубопроводы, водопровод, канализация, отопление, газоснабжение, вентиляция и кондиционирование воздуха) |  |  |  | 4: %; 5: 72; 6: 0.85; 7: 61.2; 12: 971.8 | [26 empty] | СП Сантехнические работы - внутренние (трубопроводы, водопровод, канализация, отопление, газоснабжение, вентиляция и кондиционирование воздуха)
|  | Всего по позиции |  |  |  | 10: 14766.37; 12: 4429.91 | [27 empty] | Всего по позиции
196 | ФСБЦ-18.5.14.01-0001 | Фильтр для очистки воды в трубопроводах систем отопления, диаметр 25 мм |  |  |  | шт | 3 | 1 | 3 | 792.43 | 1.48 | 1172.8 |  | 3518.4 | [23 empty] | Фильтр для очистки воды в трубопроводах систем отопления, диаметр 25 мм
|  | Всего по позиции |  |  |  | 12: 3518.4 | [27 empty] | Всего по позиции
197 | ГЭСН16-07-005-01 | Гидравлическое испытание трубопроводов систем отопления, водопровода и горячего водоснабжения диаметром: до 50 мм |  |  |  | 4: 100 м; 5: 2.2; 6: 1; 7: 2.2 | [23 empty] | Гидравлическое испытание трубопроводов систем отопления, водопровода и горячего водоснабжения диаметром: до 50 мм
| Приказ от 04.08.2020 № 421/пр п.58б | При применении сметных норм, включенных в сборники ГЭСН (ФЕР, ТЕР), аналогичных технологическим процессам в новом строительстве, в том числе по возведению новых конструктивных элементов ОЗП=1,15; ЭМ=1,25 к расх.; ЗПМ=1,25; ТЗ=1,15; ТЗМ=1,25 | [36 empty] | При применении сметных норм, включенных в сборники ГЭСН (ФЕР, ТЕР), аналогичных технологическим процессам в новом строительстве, в том числе по возведению новых конструктивных элементов ОЗП=1,15; ЭМ=1,25 к расх.; ЗПМ=1,25; ТЗ=1,15; ТЗМ=1,25
|  | Итого прямые затраты |  |  |  | 12: 9350.18 | [25 empty] | Итого прямые затраты
|  | ФОТ |  |  |  | 12: 9155.12 | [26 empty] | ФОТ
| Пр/812-016.0-1, Приказ № 812/пр от 21.12.2020 п.25 | НР Сантехнические работы - внутренние (трубопроводы, водопровод, канализация, отопление, газоснабжение, вентиляция и кондиционирование воздуха) |  |  |  | 4: %; 5: 121; 6: 0.9; 7: 108.9; 12: 9969.93 | [26 empty] | НР Сантехнические работы - внутренние (трубопроводы, водопровод, канализация, отопление, газоснабжение, вентиляция и кондиционирование воздуха)
| Пр/774-016.0, Приказ № 774/пр от 11.12.2020 п.16 | СП Сантехнические работы - внутренние (трубопроводы, водопровод, канализация, отопление, газоснабжение, вентиляция и кондиционирование воздуха) |  |  |  | 4: %; 5: 72; 6: 0.85; 7: 61.2; 12: 5602.93 | [26 empty] | СП Сантехнические работы - внутренние (трубопроводы, водопровод, канализация, отопление, газоснабжение, вентиляция и кондиционирование воздуха)
|  | Всего по позиции |  |  |  | 10: 11328.65; 12: 24923.04 | [27 empty] | Всего по позиции
|  | Итоги по разделу 10 Оборудование теплоснабжения : | [41 empty] | Итоги по разделу 10 Оборудование теплоснабжения :
|  | Всего прямые затраты (справочно) |  |  |  | 12: 312065.32 | [30 empty] | Всего прямые затраты (справочно)
|  | в том числе: | [42 empty] | в том числе:
|  | Оплата труда рабочих |  |  |  | 12: 141679.55 | [30 empty] | Оплата труда рабочих
|  | Эксплуатация машин |  |  |  | 12: 7863.89 | [30 empty] | Эксплуатация машин
|  | Оплата труда машинистов (Отм) |  |  |  | 12: 6018.74 | [30 empty] | Оплата труда машинистов (Отм)
|  | Материалы |  |  |  | 12: 156503.14 | [30 empty] | Материалы
|  | Строительные работы |  |  |  | 12: 537626.92 | [30 empty] | Строительные работы
|  | Строительные работы |  |  |  | 12: 509860.76 | [30 empty] | Строительные работы
|  | в том числе: | [42 empty] | в том числе:
|  | оплата труда |  |  |  | 12: 128324.15 | [30 empty] | оплата труда
|  | эксплуатация машин и механизмов |  |  |  | 12: 7091.83 | [30 empty] | эксплуатация машин и механизмов
|  | оплата труда машинистов (Отм) |  |  |  | 12: 5795.02 | [30 empty] | оплата труда машинистов (Отм)
|  | материалы |  |  |  | 12: 155934.01 | [30 empty] | материалы
|  | накладные расходы |  |  |  | 12: 136851.78 | [30 empty] | накладные расходы
|  | сметная прибыль |  |  |  | 12: 75863.97 | [30 empty] | сметная прибыль
|  | Отдельные виды работ и затрат, относимые на стоимость строительных работ |  |  |  | 12: 27766.16 | [30 empty] | Отдельные виды работ и затрат, относимые на стоимость строительных работ
|  | в том числе: | [42 empty] | в том числе:
|  | оплата труда |  |  |  | 12: 13355.4 | [30 empty] | оплата труда
|  | эксплуатация машин и механизмов |  |  |  | 12: 772.06 | [30 empty] | эксплуатация машин и механизмов
|  | оплата труда машинистов (Отм) |  |  |  | 12: 223.72 | [30 empty] | оплата труда машинистов (Отм)
|  | материалы |  |  |  | 12: 569.13 | [30 empty] | материалы
|  | накладные расходы |  |  |  | 12: 8921.48 | [30 empty] | накладные расходы
|  | сметная прибыль |  |  |  | 12: 3924.37 | [30 empty] | сметная прибыль
|  | Оборудование |  |  |  | 12: 132652.61 | [30 empty] | Оборудование
|  | Оборудование |  |  |  | 12: 57059.82 | [30 empty] | Оборудование
|  | Инженерное оборудование |  |  |  | 12: 75592.79 | [30 empty] | Инженерное оборудование
|  | Всего ФОТ (справочно) |  |  |  | 12: 147698.29 | [30 empty] | Всего ФОТ (справочно)
|  | Всего накладные расходы (справочно) |  |  |  | 12: 145773.26 | [30 empty] | Всего накладные расходы (справочно)
|  | Всего сметная прибыль (справочно) |  |  |  | 12: 79788.34 | [30 empty] | Всего сметная прибыль (справочно)
|  | Всего по разделу 10 Оборудование теплоснабжения |  |  |  | 12: 670279.53 | [31 empty] | Всего по разделу 10 Оборудование теплоснабжения
|  | справочно: | [42 empty] | справочно:
|  | Материальные ресурсы, отсутствующие в ФРСН |  |  |  | 12: 1808.28 | [30 empty] | Материальные ресурсы, отсутствующие в ФРСН
|  | Оборудование, отсутствующее в ФРСН |  |  |  | 12: 57059.82 | [30 empty] | Оборудование, отсутствующее в ФРСН
|  | Затраты труда рабочих |  |  |  | 7: 235,226176 | [32 empty] | Затраты труда рабочих
|  | Затраты труда машинистов |  |  |  | 7: 9,78285 | [32 empty] | Затраты труда машинистов
Раздел 11. Кондиционирование | [36 empty] | Раздел 11. Кондиционирование
199 | ГЭСН20-06-018-03 | Установка сплит-систем с внутренним блоком настенного типа мощностью: до 5 кВт |  |  |  | 4: компл; 5: 2; 6: 1; 7: 2 | [23 empty] | Установка сплит-систем с внутренним блоком настенного типа мощностью: до 5 кВт
| Приказ от 04.08.2020 № 421/пр п.58б | При применении сметных норм, включенных в сборники ГЭСН (ФЕР, ТЕР), аналогичных технологическим процессам в новом строительстве, в том числе по возведению новых конструктивных элементов ОЗП=1,15; ЭМ=1,25 к расх.; ЗПМ=1,25; ТЗ=1,15; ТЗМ=1,25 | [36 empty] | При применении сметных норм, включенных в сборники ГЭСН (ФЕР, ТЕР), аналогичных технологическим процессам в новом строительстве, в том числе по возведению новых конструктивных элементов ОЗП=1,15; ЭМ=1,25 к расх.; ЗПМ=1,25; ТЗ=1,15; ТЗМ=1,25
|  | Итого прямые затраты |  |  |  | 12: 7295.71 | [25 empty] | Итого прямые затраты
|  | ФОТ |  |  |  | 12: 6071.65 | [26 empty] | ФОТ
| Пр/812-016.0-1, Приказ № 812/пр от 21.12.2020 п.25 | НР Сантехнические работы - внутренние (трубопроводы, водопровод, канализация, отопление, газоснабжение, вентиляция и кондиционирование воздуха) |  |  |  | 4: %; 5: 121; 6: 0.9; 7: 108.9; 12: 6612.03 | [26 empty] | НР Сантехнические работы - внутренние (трубопроводы, водопровод, канализация, отопление, газоснабжение, вентиляция и кондиционирование воздуха)
| Пр/774-016.0, Приказ № 774/пр от 11.12.2020 п.16 | СП Сантехнические работы - внутренние (трубопроводы, водопровод, канализация, отопление, газоснабжение, вентиляция и кондиционирование воздуха) |  |  |  | 4: %; 5: 72; 6: 0.85; 7: 61.2; 12: 3715.85 | [26 empty] | СП Сантехнические работы - внутренние (трубопроводы, водопровод, канализация, отопление, газоснабжение, вентиляция и кондиционирование воздуха)
|  | Всего по позиции |  |  |  | 10: 8811.8; 12: 17623.59 | [27 empty] | Всего по позиции
200 О | ТЦ_64.2.03.06_77_2312188104_16.09.2025_02_95.1 | Настенная сплит-система Jax YORK ACE-08HE NEO |  |  |  | компл | 2 | 1 | 2 |  |  | 22060.75 |  | 44121.5 | [23 empty] | Настенная сплит-система Jax YORK ACE-08HE NEO
|  | Всего по позиции |  |  |  | 12: 44121.5 | [27 empty] | Всего по позиции
201 | ГЭСН20-06-018-04 | Установка сплит-систем с внутренним блоком настенного типа мощностью: свыше 5 до 8 кВт |  |  |  | 4: компл; 5: 2; 6: 1; 7: 2 | [23 empty] | Установка сплит-систем с внутренним блоком настенного типа мощностью: свыше 5 до 8 кВт
| Приказ от 04.08.2020 № 421/пр п.58б | При применении сметных норм, включенных в сборники ГЭСН (ФЕР, ТЕР), аналогичных технологическим процессам в новом строительстве, в том числе по возведению новых конструктивных элементов ОЗП=1,15; ЭМ=1,25 к расх.; ЗПМ=1,25; ТЗ=1,15; ТЗМ=1,25 | [36 empty] | При применении сметных норм, включенных в сборники ГЭСН (ФЕР, ТЕР), аналогичных технологическим процессам в новом строительстве, в том числе по возведению новых конструктивных элементов ОЗП=1,15; ЭМ=1,25 к расх.; ЗПМ=1,25; ТЗ=1,15; ТЗМ=1,25
|  | Итого прямые затраты |  |  |  | 12: 8118.32 | [25 empty] | Итого прямые затраты
|  | ФОТ |  |  |  | 12: 6893.85 | [26 empty] | ФОТ
| Пр/812-016.0-1, Приказ № 812/пр от 21.12.2020 п.25 | НР Сантехнические работы - внутренние (трубопроводы, водопровод, канализация, отопление, газоснабжение, вентиляция и кондиционирование воздуха) |  |  |  | 4: %; 5: 121; 6: 0.9; 7: 108.9; 12: 7507.4 | [26 empty] | НР Сантехнические работы - внутренние (трубопроводы, водопровод, канализация, отопление, газоснабжение, вентиляция и кондиционирование воздуха)
| Пр/774-016.0, Приказ № 774/пр от 11.12.2020 п.16 | СП Сантехнические работы - внутренние (трубопроводы, водопровод, канализация, отопление, газоснабжение, вентиляция и кондиционирование воздуха) |  |  |  | 4: %; 5: 72; 6: 0.85; 7: 61.2; 12: 4219.04 | [26 empty] | СП Сантехнические работы - внутренние (трубопроводы, водопровод, канализация, отопление, газоснабжение, вентиляция и кондиционирование воздуха)
|  | Всего по позиции |  |  |  | 10: 9922.38; 12: 19844.76 | [27 empty] | Всего по позиции
202 О | ТЦ_64.2.03.06_66_2315224390_16.09.2025_02_96.1 | Кондиционер QUATTROCLIMA Monsone QV-M24WAE/QN-M24WAE |  |  |  | компл | 2 | 1 | 2 |  |  | 71633.57 |  | 143267.14 | [23 empty] | Кондиционер QUATTROCLIMA Monsone QV-M24WAE/QN-M24WAE
|  | Всего по позиции |  |  |  | 12: 143267.14 | [27 empty] | Всего по позиции
203 | ФСБЦ-23.2.02.02-0011 | Трубы медные круглые тянутые и холоднокатаные, толщина стенки 0,8 мм, наружный диаметр 6,3 мм |  |  |  | м | 24 | 1 | 24 |  |  | 128.54 |  | 3084.96 | [23 empty] | Трубы медные круглые тянутые и холоднокатаные, толщина стенки 0,8 мм, наружный диаметр 6,3 мм
|  | Всего по позиции |  |  |  | 12: 3084.96 | [27 empty] | Всего по позиции
204 | ФСБЦ-23.2.02.02-0012 | Трубы медные круглые тянутые и холоднокатаные, толщина стенки 0,8 мм, наружный диаметр 9,52 мм |  |  |  | м | 15 | 1 | 15 | 221.66 | 1.19 | 263.78 |  | 3956.7 | [23 empty] | Трубы медные круглые тянутые и холоднокатаные, толщина стенки 0,8 мм, наружный диаметр 9,52 мм
|  | Всего по позиции |  |  |  | 12: 3956.7 | [27 empty] | Всего по позиции
205 | ФСБЦ-23.2.02.02-0013 | Трубы медные круглые тянутые и холоднокатаные, толщина стенки 0,8 мм, наружный диаметр 12,7 мм |  |  |  | м | 9 | 1 | 9 |  |  | 293.01 |  | 2637.09 | [23 empty] | Трубы медные круглые тянутые и холоднокатаные, толщина стенки 0,8 мм, наружный диаметр 12,7 мм
|  | Всего по позиции |  |  |  | 12: 2637.09 | [27 empty] | Всего по позиции
206 | ФСБЦ-12.2.07.04-0184 | Трубки теплоизоляционные из вспененного синтетического каучука, без покрытия, Г1, плотность 40 кг/м3, температура применения от -200 до +110 °C, внутренний диаметр 15 мм, толщина 9 мм |  |  |  | м | 9 | 1 | 9 | 39.96 | 1.45 | 57.94 |  | 521.46 | [23 empty] | Трубки теплоизоляционные из вспененного синтетического каучука, без покрытия, Г1, плотность 40 кг/м3, температура применения от -200 до +110 °C, внутренний диаметр 15 мм, толщина 9 мм
|  | Всего по позиции |  |  |  | 12: 521.46 | [27 empty] | Всего по позиции
207 | ФСБЦ-12.2.07.04-0182 | Трубки теплоизоляционные из вспененного синтетического каучука, без покрытия, Г1, плотность 40 кг/м3, температура применения от -200 до +110 °C, внутренний диаметр 10 мм, толщина 9 мм |  |  |  | м | 15 | 1 | 15 | 34.86 | 1.45 | 50.55 |  | 758.25 | [23 empty] | Трубки теплоизоляционные из вспененного синтетического каучука, без покрытия, Г1, плотность 40 кг/м3, температура применения от -200 до +110 °C, внутренний диаметр 10 мм, толщина 9 мм
|  | Всего по позиции |  |  |  | 12: 758.25 | [27 empty] | Всего по позиции
208 | ФСБЦ-12.2.07.04-0172 | Трубки теплоизоляционные из вспененного синтетического каучука, без покрытия, Г1, плотность 40 кг/м3, температура применения от -200 до +110 °C, внутренний диаметр 8 мм, толщина 6 мм |  |  |  | м | 24 | 1 | 24 | 24.65 | 1.45 | 35.74 |  | 857.76 | [23 empty] | Трубки теплоизоляционные из вспененного синтетического каучука, без покрытия, Г1, плотность 40 кг/м3, температура применения от -200 до +110 °C, внутренний диаметр 8 мм, толщина 6 мм
|  | Всего по позиции |  |  |  | 12: 857.76 | [27 empty] | Всего по позиции
209 | ФСБЦ-23.1.02.06-0002 | Хомуты металлические оцинкованные с одним стопорным винтом и резиновым профилем для крепления трубопроводов, гайка крепления М8, диаметр от 16 до 20 мм |  |  |  | 10 шт | 2.4 | 1 | 2.4 | 178.23 | 1.39 | 247.74 |  | 594.58 | [23 empty] | Хомуты металлические оцинкованные с одним стопорным винтом и резиновым профилем для крепления трубопроводов, гайка крепления М8, диаметр от 16 до 20 мм
|  | Всего по позиции |  |  |  | 12: 594.58 | [27 empty] | Всего по позиции
210 | ФСБЦ-23.1.02.06-0004 | Хомуты металлические оцинкованные с одним стопорным винтом и резиновым профилем для крепления трубопроводов, гайка крепления М8, диаметр от 25 до 30 мм |  |  |  | 10 шт | 1.5 | 1 | 1.5 | 199.33 | 1.39 | 277.07 |  | 415.61 | [23 empty] | Хомуты металлические оцинкованные с одним стопорным винтом и резиновым профилем для крепления трубопроводов, гайка крепления М8, диаметр от 25 до 30 мм
|  | Всего по позиции |  |  |  | 12: 415.61 | [27 empty] | Всего по позиции
211 | ФСБЦ-23.1.02.06-0005 | Хомуты металлические оцинкованные с одним стопорным винтом и резиновым профилем для крепления трубопроводов, гайка крепления М8, диаметр от 32 до 38 мм |  |  |  | 10 шт | 0.9 | 1 | 0.9 | 213.31 | 1.39 | 296.5 |  | 266.85 | [23 empty] | Хомуты металлические оцинкованные с одним стопорным винтом и резиновым профилем для крепления трубопроводов, гайка крепления М8, диаметр от 32 до 38 мм
|  | Всего по позиции |  |  |  | 12: 266.85 | [27 empty] | Всего по позиции
212 | ФСБЦ-07.2.07.13-0221 | Хомуты стальные |  |  |  | кг | 1 | 1 | 1 | 44.55 | 1.39 | 61.92 |  | 61.92 | [23 empty] | Хомуты стальные
|  | Всего по позиции |  |  |  | 12: 61.92 | [27 empty] | Всего по позиции
213 | ФСБЦ-24.3.03.01-0101 | Трубка полиэтиленовая, диаметр 6-10 мм |  |  |  | 10 м | 2 | 1 | 2 |  |  | 137.29 |  | 274.58 | [23 empty] | Трубка полиэтиленовая, диаметр 6-10 мм
|  | Всего по позиции |  |  |  | 12: 274.58 | [27 empty] | Всего по позиции
214 | ФСБЦ-01.3.02.11-0021 | Фреон |  |  |  | л | 1.68 | 1 | 1.68 | 674.3 | 0.97 | 654.07 |  | 1098.84 | [23 empty] | Фреон
|  | Всего по позиции |  |  |  | 12: 1098.84 | [27 empty] | Всего по позиции
215 | ФСБЦ-01.7.06.14-0041 | Ленты на тканевой основе ламинированные полиэтиленом с липким слоем с одной стороны для герметизации и изоляции, цвет серый, ширина 48 мм, толщина 0,18 мм |  |  |  | 10 м | 8 | 1 | 8 | 44.01 | 0.96 | 42.25 |  | 338 | [23 empty] | Ленты на тканевой основе ламинированные полиэтиленом с липким слоем с одной стороны для герметизации и изоляции, цвет серый, ширина 48 мм, толщина 0,18 мм
|  | Всего по позиции |  |  |  | 12: 338 | [27 empty] | Всего по позиции
216 | ФСБЦ-19.3.02.08-0032 | Трубки дренажные (шланг) гофрированные для систем кондиционирования, диаметр 20 мм |  |  |  | 10 м | 2.3 | 1 | 2.3 | 368.44 | 1.51 | 556.34 |  | 1279.58 | [23 empty] | Трубки дренажные (шланг) гофрированные для систем кондиционирования, диаметр 20 мм
|  | Всего по позиции |  |  |  | 12: 1279.58 | [27 empty] | Всего по позиции
217 | ФСБЦ-23.1.02.06-0032 | Хомуты металлические оцинкованные двухлапчатые с резиновым профилем для крепления трубопроводов, в комплекте с винт-шурупом сантехническим, диаметр резьбы шурупа М8, длина шурупа 50 мм, диаметр хомута от 20 до 25 мм |  |  |  | 10 шт | 2.3 | 1 | 2.3 | 167.49 | 1.39 | 232.81 |  | 535.46 | [23 empty] | Хомуты металлические оцинкованные двухлапчатые с резиновым профилем для крепления трубопроводов, в комплекте с винт-шурупом сантехническим, диаметр резьбы шурупа М8, длина шурупа 50 мм, диаметр хомута от 20 до 25 мм
|  | Всего по позиции |  |  |  | 12: 535.46 | [27 empty] | Всего по позиции
218 | ФСБЦ-24.3.05.15-0101 | Тройник полипропиленовый для систем водоотведения, диаметр 50 мм |  |  |  | шт | 3 | 1 | 3 | 53.78 | 1.45 | 77.98 |  | 233.94 | [23 empty] | Тройник полипропиленовый для систем водоотведения, диаметр 50 мм
|  | Всего по позиции |  |  |  | 12: 233.94 | [27 empty] | Всего по позиции
219 | ФСБЦ-24.3.05.02-1116 | Заглушка из полиэтилена для двустенных гофрированных труб, внутренний диаметр 50 мм |  |  |  | шт | 3 | 1 | 3 | 10.89 | 1.1 | 11.98 |  | 35.94 | [23 empty] | Заглушка из полиэтилена для двустенных гофрированных труб, внутренний диаметр 50 мм
|  | Всего по позиции |  |  |  | 12: 35.94 | [27 empty] | Всего по позиции
220 | ГЭСН18-06-006-07 | Установка ручных насосов |  |  |  | 4: узел; 5: 2; 6: 1; 7: 2 | [23 empty] | Установка ручных насосов
|  | Итого прямые затраты |  |  |  | 12: 7837.86 | [25 empty] | Итого прямые затраты
|  | ФОТ |  |  |  | 12: 6885.85 | [26 empty] | ФОТ
| Пр/812-016.0-1, Приказ № 812/пр от 21.12.2020 п.25 | НР Сантехнические работы - внутренние (трубопроводы, водопровод, канализация, отопление, газоснабжение, вентиляция и кондиционирование воздуха) |  |  |  | 4: %; 5: 121; 6: 0.9; 7: 108.9; 12: 7498.69 | [26 empty] | НР Сантехнические работы - внутренние (трубопроводы, водопровод, канализация, отопление, газоснабжение, вентиляция и кондиционирование воздуха)
| Пр/774-016.0, Приказ № 774/пр от 11.12.2020 п.16 | СП Сантехнические работы - внутренние (трубопроводы, водопровод, канализация, отопление, газоснабжение, вентиляция и кондиционирование воздуха) |  |  |  | 4: %; 5: 72; 6: 0.85; 7: 61.2; 12: 4214.14 | [26 empty] | СП Сантехнические работы - внутренние (трубопроводы, водопровод, канализация, отопление, газоснабжение, вентиляция и кондиционирование воздуха)
|  | Всего по позиции |  |  |  | 10: 9775.35; 12: 19550.69 | [27 empty] | Всего по позиции
263 О | ТЦ_89.1.68.01_66_7710753570_06.10.2025_02_100.1 | Насос дренажный Ballu Machine DС Pump (проточный, 18 л/ч) |  |  |  | шт | 2 | 1 | 2 |  |  | 3060.4 |  | 6120.8 | [23 empty] | Насос дренажный Ballu Machine DС Pump (проточный, 18 л/ч)
|  | Всего по позиции |  |  |  | 12: 6120.8 | [27 empty] | Всего по позиции
221 | ФСБЦ-18.2.06.09-0004 | Сифон полимерный бутылочный для мойки, без перелива, диаметр сливной решетки 70 мм, пластиковый выпуск диаметром 40/50 мм, высота сифона 155-230 мм |  |  |  | компл | 2 | 1 | 2 | 176.21 | 1.47 | 259.03 |  | 518.06 | [23 empty] | Сифон полимерный бутылочный для мойки, без перелива, диаметр сливной решетки 70 мм, пластиковый выпуск диаметром 40/50 мм, высота сифона 155-230 мм
|  | Всего по позиции |  |  |  | 12: 518.06 | [27 empty] | Всего по позиции
222 | ФСБЦ-23.8.04.12-0221 | Пресс-тройник равнопроходной из нержавеющей стали с 3 монтажными гильзами для труб гибких теплоизолированных, диаметр 25/25/25 мм |  |  |  | компл | 1 | 1 | 1 | 20177.69 | 1.25 | 25222.11 |  | 25222.11 | [23 empty] | Пресс-тройник равнопроходной из нержавеющей стали с 3 монтажными гильзами для труб гибких теплоизолированных, диаметр 25/25/25 мм
|  | Всего по позиции |  |  |  | 12: 25222.11 | [27 empty] | Всего по позиции
|  | Итоги по разделу 11 Кондиционирование : | [41 empty] | Итоги по разделу 11 Кондиционирование :
|  | Всего прямые затраты (справочно) |  |  |  | 12: 65943.58 | [30 empty] | Всего прямые затраты (справочно)
|  | в том числе: | [42 empty] | в том числе:
|  | Оплата труда рабочих |  |  |  | 12: 19735.46 | [30 empty] | Оплата труда рабочих
|  | Эксплуатация машин |  |  |  | 12: 152.5 | [30 empty] | Эксплуатация машин
|  | Оплата труда машинистов (Отм) |  |  |  | 12: 115.89 | [30 empty] | Оплата труда машинистов (Отм)
|  | Материалы |  |  |  | 12: 45939.73 | [30 empty] | Материалы
|  | Строительные работы |  |  |  | 12: 99710.73 | [30 empty] | Строительные работы
|  | в том числе: | [42 empty] | в том числе:
|  | оплата труда |  |  |  | 12: 19735.46 | [30 empty] | оплата труда
|  | эксплуатация машин и механизмов |  |  |  | 12: 152.5 | [30 empty] | эксплуатация машин и механизмов
|  | оплата труда машинистов (Отм) |  |  |  | 12: 115.89 | [30 empty] | оплата труда машинистов (Отм)
|  | материалы |  |  |  | 12: 45939.73 | [30 empty] | материалы
|  | накладные расходы |  |  |  | 12: 21618.12 | [30 empty] | накладные расходы
|  | сметная прибыль |  |  |  | 12: 12149.03 | [30 empty] | сметная прибыль
|  | Оборудование |  |  |  | 12: 193509.44 | [30 empty] | Оборудование
|  | Всего ФОТ (справочно) |  |  |  | 12: 19851.35 | [30 empty] | Всего ФОТ (справочно)
|  | Всего накладные расходы (справочно) |  |  |  | 12: 21618.12 | [30 empty] | Всего накладные расходы (справочно)
|  | Всего сметная прибыль (справочно) |  |  |  | 12: 12149.03 | [30 empty] | Всего сметная прибыль (справочно)
|  | Всего по разделу 11 Кондиционирование |  |  |  | 12: 293220.17 | [31 empty] | Всего по разделу 11 Кондиционирование
|  | справочно: | [42 empty] | справочно:
|  | Оборудование, отсутствующее в ФРСН |  |  |  | 12: 193509.44 | [30 empty] | Оборудование, отсутствующее в ФРСН
|  | Затраты труда рабочих |  |  |  | 7: 31,14 | [32 empty] | Затраты труда рабочих
|  | Затраты труда машинистов |  |  |  | 7: 0,18 | [32 empty] | Затраты труда машинистов
Раздел 12. Отопление | [36 empty] | Раздел 12. Отопление
223 | ГЭСН18-03-008-04 | Установка радиаторов стальных панельных двухрядных с креплением к стене длиной: свыше 1000 до 1600 мм |  |  |  | 4: 100 шт; 5: 0.15; 6: 1; 7: 0.15 | [23 empty] | Установка радиаторов стальных панельных двухрядных с креплением к стене длиной: свыше 1000 до 1600 мм
| ОП п.1.18.16 | Тепловое испытание систем отопления с проверкой равномерности прогрева отопительных приборов - 3% ОЗП=1,03; ЭМ=1,03 к расх.; ЗПМ=1,03; ТЗ=1,03; ТЗМ=1,03 | [36 empty] | Тепловое испытание систем отопления с проверкой равномерности прогрева отопительных приборов - 3% ОЗП=1,03; ЭМ=1,03 к расх.; ЗПМ=1,03; ТЗ=1,03; ТЗМ=1,03
| Приказ от 04.08.2020 № 421/пр п.58б | При применении сметных норм, включенных в сборники ГЭСН (ФЕР, ТЕР), аналогичных технологическим процессам в новом строительстве, в том числе по возведению новых конструктивных элементов ОЗП=1,15; ЭМ=1,25 к расх.; ЗПМ=1,25; ТЗ=1,15; ТЗМ=1,25 | [36 empty] | При применении сметных норм, включенных в сборники ГЭСН (ФЕР, ТЕР), аналогичных технологическим процессам в новом строительстве, в том числе по возведению новых конструктивных элементов ОЗП=1,15; ЭМ=1,25 к расх.; ЗПМ=1,25; ТЗ=1,15; ТЗМ=1,25
|  | Итого прямые затраты |  |  |  | 12: 8375.47 | [25 empty] | Итого прямые затраты
|  | ФОТ |  |  |  | 12: 7585.66 | [26 empty] | ФОТ
| Пр/812-016.0-1, Приказ № 812/пр от 21.12.2020 п.25 | НР Сантехнические работы - внутренние (трубопроводы, водопровод, канализация, отопление, газоснабжение, вентиляция и кондиционирование воздуха) |  |  |  | 4: %; 5: 121; 6: 0.9; 7: 108.9; 12: 8260.78 | [26 empty] | НР Сантехнические работы - внутренние (трубопроводы, водопровод, канализация, отопление, газоснабжение, вентиляция и кондиционирование воздуха)
| Пр/774-016.0, Приказ № 774/пр от 11.12.2020 п.16 | СП Сантехнические работы - внутренние (трубопроводы, водопровод, канализация, отопление, газоснабжение, вентиляция и кондиционирование воздуха) |  |  |  | 4: %; 5: 72; 6: 0.85; 7: 61.2; 12: 4642.42 | [26 empty] | СП Сантехнические работы - внутренние (трубопроводы, водопровод, канализация, отопление, газоснабжение, вентиляция и кондиционирование воздуха)
|  | Всего по позиции |  |  |  | 10: 141857.8; 12: 21278.67 | [27 empty] | Всего по позиции
224 | ТЦ_18.5.10.06_77_6674354141_16.09.2025_02_97.1 | Радиаторы гигиенические Royal Thermo Hygiene 1600 мм, G3/4" Н20 - 500 - 1600 |  |  |  | шт | 13 | 1 | 13 |  |  | 9125.7 |  | 118634.1 | [23 empty] | Радиаторы гигиенические Royal Thermo Hygiene 1600 мм, G3/4" Н20 - 500 - 1600
|  | Всего по позиции |  |  |  | 12: 118634.1 | [27 empty] | Всего по позиции
225 | ТЦ_18.5.10.06_66_667114091506_16.09.2025_02_98.3 | Радиаторы гигиенические Royal Thermo Hygiene 1400 мм, G3/4" Н20 - 500 - 1400 |  |  |  | шт | 2 | 1 | 2 |  |  | 8210.06 |  | 16420.12 | [23 empty] | Радиаторы гигиенические Royal Thermo Hygiene 1400 мм, G3/4" Н20 - 500 - 1400
|  | Всего по позиции |  |  |  | 12: 16420.12 | [27 empty] | Всего по позиции
198 | ГЭСН16-04-005-01 | Прокладка внутренних трубопроводов водоснабжения и отопления из многослойных полипропиленовых труб, из заранее собранных узлов, наружным диаметром: 20 мм |  |  |  | 4: 100 м; 5: 0.6; 6: 1; 7: 0.6 | [23 empty] | Прокладка внутренних трубопроводов водоснабжения и отопления из многослойных полипропиленовых труб, из заранее собранных узлов, наружным диаметром: 20 мм
| Приказ от 04.08.2020 № 421/пр п.58б | При применении сметных норм, включенных в сборники ГЭСН (ФЕР, ТЕР), аналогичных технологическим процессам в новом строительстве, в том числе по возведению новых конструктивных элементов ОЗП=1,15; ЭМ=1,25 к расх.; ЗПМ=1,25; ТЗ=1,15; ТЗМ=1,25 | [36 empty] | При применении сметных норм, включенных в сборники ГЭСН (ФЕР, ТЕР), аналогичных технологическим процессам в новом строительстве, в том числе по возведению новых конструктивных элементов ОЗП=1,15; ЭМ=1,25 к расх.; ЗПМ=1,25; ТЗ=1,15; ТЗМ=1,25
|  | Итого прямые затраты |  |  |  | 12: 5961.4 | [25 empty] | Итого прямые затраты
|  | ФОТ |  |  |  | 12: 5540.93 | [26 empty] | ФОТ
| Пр/812-016.0-1, Приказ № 812/пр от 21.12.2020 п.25 | НР Сантехнические работы - внутренние (трубопроводы, водопровод, канализация, отопление, газоснабжение, вентиляция и кондиционирование воздуха) |  |  |  | 4: %; 5: 121; 6: 0.9; 7: 108.9; 12: 6034.07 | [26 empty] | НР Сантехнические работы - внутренние (трубопроводы, водопровод, канализация, отопление, газоснабжение, вентиляция и кондиционирование воздуха)
| Пр/774-016.0, Приказ № 774/пр от 11.12.2020 п.16 | СП Сантехнические работы - внутренние (трубопроводы, водопровод, канализация, отопление, газоснабжение, вентиляция и кондиционирование воздуха) |  |  |  | 4: %; 5: 72; 6: 0.85; 7: 61.2; 12: 3391.05 | [26 empty] | СП Сантехнические работы - внутренние (трубопроводы, водопровод, канализация, отопление, газоснабжение, вентиляция и кондиционирование воздуха)
|  | Всего по позиции |  |  |  | 10: 25644.2; 12: 15386.52 | [27 empty] | Всего по позиции
266 | ГЭСН16-04-006-01 | Сборка узла трубопровода водоснабжения и отопления из многослойного полипропилена, армированного стекловолокном, раструбная сварка, наружный диаметр: 20 мм |  |  |  | 4: 100 соединений; 5: 2.4; 6: 1; 7: 2.4 | [23 empty] | Сборка узла трубопровода водоснабжения и отопления из многослойного полипропилена, армированного стекловолокном, раструбная сварка, наружный диаметр: 20 мм
|  | Итого прямые затраты |  |  |  | 12: 2446.12 | [25 empty] | Итого прямые затраты
|  | ФОТ |  |  |  | 12: 2406.72 | [26 empty] | ФОТ
| Пр/812-016.0-1, Приказ № 812/пр от 21.12.2020 п.25 | НР Сантехнические работы - внутренние (трубопроводы, водопровод, канализация, отопление, газоснабжение, вентиляция и кондиционирование воздуха) |  |  |  | 4: %; 5: 121; 6: 0.9; 7: 108.9; 12: 2620.92 | [26 empty] | НР Сантехнические работы - внутренние (трубопроводы, водопровод, канализация, отопление, газоснабжение, вентиляция и кондиционирование воздуха)
| Пр/774-016.0, Приказ № 774/пр от 11.12.2020 п.16 | СП Сантехнические работы - внутренние (трубопроводы, водопровод, канализация, отопление, газоснабжение, вентиляция и кондиционирование воздуха) |  |  |  | 4: %; 5: 72; 6: 0.85; 7: 61.2; 12: 1472.91 | [26 empty] | СП Сантехнические работы - внутренние (трубопроводы, водопровод, канализация, отопление, газоснабжение, вентиляция и кондиционирование воздуха)
|  | Всего по позиции |  |  |  | 10: 2724.98; 12: 6539.95 | [27 empty] | Всего по позиции
227 | ФСБЦ-24.3.05.15-0191 | Тройник полипропиленовый, диаметр 20 мм |  |  |  | шт | 30 | 1 | 30 | 5.03 | 1.45 | 7.29 |  | 218.7 | [23 empty] | Тройник полипропиленовый, диаметр 20 мм
|  | Всего по позиции |  |  |  | 12: 218.7 | [27 empty] | Всего по позиции
228 | ФСБЦ-24.3.05.15-0143 | Тройник полипропиленовый переходной, номинальный наружный диаметр 25х20х25 мм |  |  |  | шт | 30 | 1 | 30 | 12.36 | 1.45 | 17.92 |  | 537.6 | [23 empty] | Тройник полипропиленовый переходной, номинальный наружный диаметр 25х20х25 мм
|  | Всего по позиции |  |  |  | 12: 537.6 | [27 empty] | Всего по позиции
229 | ФСБЦ-24.3.02.05-0090 | Трубы напорные из полипропилена, армированные стекловолокном, для систем водоснабжения и отопления, номинальное давление 2,5 МПа, SDR6, размеры 20х3,4 мм |  |  |  | м | 57.48 | 1 | 57.48 | 48.12 | 1.45 | 69.77 |  | 4010.38 | [23 empty] | Трубы напорные из полипропилена, армированные стекловолокном, для систем водоснабжения и отопления, номинальное давление 2,5 МПа, SDR6, размеры 20х3,4 мм
|  | Всего по позиции |  |  |  | 12: 4010.38 | [27 empty] | Всего по позиции
230 | ФСБЦ-18.1.10.06-0013 | Клапан термостатический из цветных металлов (без головки) для установки на радиатор, номинальное давление 1,0 МПа, номинальный диаметр 20 мм |  |  |  | шт | 15 | 1 | 15 | 343.36 | 1.45 | 497.87 |  | 7468.05 | [23 empty] | Клапан термостатический из цветных металлов (без головки) для установки на радиатор, номинальное давление 1,0 МПа, номинальный диаметр 20 мм
|  | Всего по позиции |  |  |  | 12: 7468.05 | [27 empty] | Всего по позиции
231 | ФСБЦ-18.5.10.08-0002 | Головка термостатическая для автоматического регулирования расхода теплоносителя через отопительный прибор с встроенным датчиком |  |  |  | шт | 15 | 1 | 15 | 263.83 | 1.88 | 496 |  | 7440 | [23 empty] | Головка термостатическая для автоматического регулирования расхода теплоносителя через отопительный прибор с встроенным датчиком
|  | Всего по позиции |  |  |  | 12: 7440 | [27 empty] | Всего по позиции
232 | ФСБЦ-18.1.10.07-0003 | Клапан терморегулятора для однотрубной системы отопления, латунный никелированный, прямой, пропускная способность 3,81 м3/ч, номинальное давление 1,6 МПа, номинальный диаметр 20 мм |  |  |  | шт | 15 | 1 | 15 | 2387.99 | 1.45 | 3462.59 |  | 51938.85 | [23 empty] | Клапан терморегулятора для однотрубной системы отопления, латунный никелированный, прямой, пропускная способность 3,81 м3/ч, номинальное давление 1,6 МПа, номинальный диаметр 20 мм
|  | Всего по позиции |  |  |  | 12: 51938.85 | [27 empty] | Всего по позиции
233 | ФСБЦ-18.1.09.06-0022 | Кран шаровой 11Б27п1, присоединение к трубопроводу муфтовое, номинальное давление 1,6 МПа, номинальный диаметр 20 мм |  |  |  | шт | 30 | 1 | 30 | 173.58 | 1.45 | 251.69 |  | 7550.7 | [23 empty] | Кран шаровой 11Б27п1, присоединение к трубопроводу муфтовое, номинальное давление 1,6 МПа, номинальный диаметр 20 мм
|  | Всего по позиции |  |  |  | 12: 7550.7 | [27 empty] | Всего по позиции
234 | ФСБЦ-23.8.03.01-0022 | Заглушки стальные для труб, номинальный диаметр 20 мм |  |  |  | 10 шт | 3 | 1 | 3 | 1604.46 | 1.2 | 1925.35 |  | 5776.05 | [23 empty] | Заглушки стальные для труб, номинальный диаметр 20 мм
|  | Всего по позиции |  |  |  | 12: 5776.05 | [27 empty] | Всего по позиции
235 | ФСБЦ-23.8.03.04-0191 | Муфта стальная соединительная, номинальный диаметр 20 мм |  |  |  | шт | 30 | 1 | 30 | 15.86 | 1.2 | 19.03 |  | 570.9 | [23 empty] | Муфта стальная соединительная, номинальный диаметр 20 мм
|  | Всего по позиции |  |  |  | 12: 570.9 | [27 empty] | Всего по позиции
236 | ГЭСН16-02-005-01 | Прокладка трубопроводов отопления и водоснабжения из стальных электросварных труб диаметром: до 40 мм |  |  |  | 4: 100 м; 5: 0.45; 6: 1; 7: 0.45 | [23 empty] | Прокладка трубопроводов отопления и водоснабжения из стальных электросварных труб диаметром: до 40 мм
| Приказ от 04.08.2020 № 421/пр п.58б | При применении сметных норм, включенных в сборники ГЭСН (ФЕР, ТЕР), аналогичных технологическим процессам в новом строительстве, в том числе по возведению новых конструктивных элементов ОЗП=1,15; ЭМ=1,25 к расх.; ЗПМ=1,25; ТЗ=1,15; ТЗМ=1,25 | [36 empty] | При применении сметных норм, включенных в сборники ГЭСН (ФЕР, ТЕР), аналогичных технологическим процессам в новом строительстве, в том числе по возведению новых конструктивных элементов ОЗП=1,15; ЭМ=1,25 к расх.; ЗПМ=1,25; ТЗ=1,15; ТЗМ=1,25
|  | Итого прямые затраты |  |  |  | 12: 18416.12 | [25 empty] | Итого прямые затраты
|  | ФОТ |  |  |  | 12: 17752.45 | [26 empty] | ФОТ
| Пр/812-016.0-1, Приказ № 812/пр от 21.12.2020 п.25 | НР Сантехнические работы - внутренние (трубопроводы, водопровод, канализация, отопление, газоснабжение, вентиляция и кондиционирование воздуха) |  |  |  | 4: %; 5: 121; 6: 0.9; 7: 108.9; 12: 19332.42 | [26 empty] | НР Сантехнические работы - внутренние (трубопроводы, водопровод, канализация, отопление, газоснабжение, вентиляция и кондиционирование воздуха)
| Пр/774-016.0, Приказ № 774/пр от 11.12.2020 п.16 | СП Сантехнические работы - внутренние (трубопроводы, водопровод, канализация, отопление, газоснабжение, вентиляция и кондиционирование воздуха) |  |  |  | 4: %; 5: 72; 6: 0.85; 7: 61.2; 12: 10864.5 | [26 empty] | СП Сантехнические работы - внутренние (трубопроводы, водопровод, канализация, отопление, газоснабжение, вентиляция и кондиционирование воздуха)
|  | Всего по позиции |  |  |  | 10: 108028.98; 12: 48613.04 | [27 empty] | Всего по позиции
264 | ГЭСН16-02-010-01 | Изготовление элементов и сборка узлов стальных трубопроводов диаметром: 50 мм |  |  |  | 4: 10 м; 5: 4.5; 6: 1; 7: 4.5 | [23 empty] | Изготовление элементов и сборка узлов стальных трубопроводов диаметром: 50 мм
| Приказ от 04.08.2020 № 421/пр п.58б | При применении сметных норм, включенных в сборники ГЭСН (ФЕР, ТЕР), аналогичных технологическим процессам в новом строительстве, в том числе по возведению новых конструктивных элементов ОЗП=1,15; ЭМ=1,25 к расх.; ЗПМ=1,25; ТЗ=1,15; ТЗМ=1,25 | [36 empty] | При применении сметных норм, включенных в сборники ГЭСН (ФЕР, ТЕР), аналогичных технологическим процессам в новом строительстве, в том числе по возведению новых конструктивных элементов ОЗП=1,15; ЭМ=1,25 к расх.; ЗПМ=1,25; ТЗ=1,15; ТЗМ=1,25
|  | Итого прямые затраты |  |  |  | 12: 2561.38 | [25 empty] | Итого прямые затраты
|  | ФОТ |  |  |  | 12: 2199.69 | [26 empty] | ФОТ
| Пр/812-108.0-1, Приказ № 812/пр от 21.12.2020 п.25 | НР Изготовление в построечных условиях материалов, полуфабрикатов, металлических заготовок |  |  |  | 4: %; 5: 73; 6: 0.9; 7: 65.7; 12: 1445.2 | [26 empty] | НР Изготовление в построечных условиях материалов, полуфабрикатов, металлических заготовок
| Пр/774-108.0, Приказ № 774/пр от 11.12.2020 п.16 | СП Изготовление в построечных условиях материалов, полуфабрикатов, металлических заготовок |  |  |  | 4: %; 5: 34; 6: 0.85; 7: 28.9; 12: 635.71 | [26 empty] | СП Изготовление в построечных условиях материалов, полуфабрикатов, металлических заготовок
|  | Всего по позиции |  |  |  | 10: 1031.62; 12: 4642.29 | [27 empty] | Всего по позиции
237 | ФСБЦ-23.3.05.02-0052 | Трубы стальные бесшовные холоднодеформированные из стали марок 10, 20, 35, 45, наружный диаметр 32 мм, толщина стенки 3,0 мм |  |  |  | м | 45 | 1 | 45 |  |  | 328.42 |  | 14778.9 | [23 empty] | Трубы стальные бесшовные холоднодеформированные из стали марок 10, 20, 35, 45, наружный диаметр 32 мм, толщина стенки 3,0 мм
|  | Всего по позиции |  |  |  | 12: 14778.9 | [27 empty] | Всего по позиции
265 | ГЭСН16-07-005-01 | Гидравлическое испытание трубопроводов систем отопления, водопровода и горячего водоснабжения диаметром: до 50 мм |  |  |  | 4: 100 м; 5: 0.45; 6: 1; 7: 0.45 | [23 empty] | Гидравлическое испытание трубопроводов систем отопления, водопровода и горячего водоснабжения диаметром: до 50 мм
| Приказ от 04.08.2020 № 421/пр п.58б | При применении сметных норм, включенных в сборники ГЭСН (ФЕР, ТЕР), аналогичных технологическим процессам в новом строительстве, в том числе по возведению новых конструктивных элементов ОЗП=1,15; ЭМ=1,25 к расх.; ЗПМ=1,25; ТЗ=1,15; ТЗМ=1,25 | [36 empty] | При применении сметных норм, включенных в сборники ГЭСН (ФЕР, ТЕР), аналогичных технологическим процессам в новом строительстве, в том числе по возведению новых конструктивных элементов ОЗП=1,15; ЭМ=1,25 к расх.; ЗПМ=1,25; ТЗ=1,15; ТЗМ=1,25
|  | Итого прямые затраты |  |  |  | 12: 1912.54 | [25 empty] | Итого прямые затраты
|  | ФОТ |  |  |  | 12: 1872.64 | [26 empty] | ФОТ
| Пр/812-016.0-1, Приказ № 812/пр от 21.12.2020 п.25 | НР Сантехнические работы - внутренние (трубопроводы, водопровод, канализация, отопление, газоснабжение, вентиляция и кондиционирование воздуха) |  |  |  | 4: %; 5: 121; 6: 0.9; 7: 108.9; 12: 2039.3 | [26 empty] | НР Сантехнические работы - внутренние (трубопроводы, водопровод, канализация, отопление, газоснабжение, вентиляция и кондиционирование воздуха)
| Пр/774-016.0, Приказ № 774/пр от 11.12.2020 п.16 | СП Сантехнические работы - внутренние (трубопроводы, водопровод, канализация, отопление, газоснабжение, вентиляция и кондиционирование воздуха) |  |  |  | 4: %; 5: 72; 6: 0.85; 7: 61.2; 12: 1146.06 | [26 empty] | СП Сантехнические работы - внутренние (трубопроводы, водопровод, канализация, отопление, газоснабжение, вентиляция и кондиционирование воздуха)
|  | Всего по позиции |  |  |  | 10: 11328.67; 12: 5097.9 | [27 empty] | Всего по позиции
238 | ГЭСН13-03-002-04 | Огрунтовка металлических поверхностей за один раз: грунтовкой ГФ-021 |  |  |  | 4: 100 м2; 5: 0.081; 6: 1; 7: 0.081 | [23 empty] | Огрунтовка металлических поверхностей за один раз: грунтовкой ГФ-021
| Приказ от 04.08.2020 № 421/пр п.58б | При применении сметных норм, включенных в сборники ГЭСН (ФЕР, ТЕР), аналогичных технологическим процессам в новом строительстве, в том числе по возведению новых конструктивных элементов ОЗП=1,15; ЭМ=1,25 к расх.; ЗПМ=1,25; ТЗ=1,15; ТЗМ=1,25 | [36 empty] | При применении сметных норм, включенных в сборники ГЭСН (ФЕР, ТЕР), аналогичных технологическим процессам в новом строительстве, в том числе по возведению новых конструктивных элементов ОЗП=1,15; ЭМ=1,25 к расх.; ЗПМ=1,25; ТЗ=1,15; ТЗМ=1,25
|  | Итого прямые затраты |  |  |  | 12: 412.8 | [25 empty] | Итого прямые затраты
|  | ФОТ |  |  |  | 12: 328.09 | [26 empty] | ФОТ
| Пр/812-013.0-1, Приказ № 812/пр от 21.12.2020 п.25 | НР Защита строительных конструкций и оборудования от коррозии |  |  |  | 4: %; 5: 94; 6: 0.9; 7: 84.6; 12: 277.56 | [26 empty] | НР Защита строительных конструкций и оборудования от коррозии
| Пр/774-013.0, Приказ № 774/пр от 11.12.2020 п.16 | СП Защита строительных конструкций и оборудования от коррозии |  |  |  | 4: %; 5: 51; 6: 0.85; 7: 43.35; 12: 142.23 | [26 empty] | СП Защита строительных конструкций и оборудования от коррозии
|  | Всего по позиции |  |  |  | 10: 10278.89; 12: 832.59 | [27 empty] | Всего по позиции
239 | ГЭСН13-03-004-26 | Окраска металлических огрунтованных поверхностей: эмалью ПФ-115 |  |  |  | 4: 100 м2; 5: 0.081; 6: 1; 7: 0.081 | [23 empty] | Окраска металлических огрунтованных поверхностей: эмалью ПФ-115
| Приказ от 04.08.2020 № 421/пр п.58б | При применении сметных норм, включенных в сборники ГЭСН (ФЕР, ТЕР), аналогичных технологическим процессам в новом строительстве, в том числе по возведению новых конструктивных элементов ОЗП=1,15; ЭМ=1,25 к расх.; ЗПМ=1,25; ТЗ=1,15; ТЗМ=1,25 | [36 empty] | При применении сметных норм, включенных в сборники ГЭСН (ФЕР, ТЕР), аналогичных технологическим процессам в новом строительстве, в том числе по возведению новых конструктивных элементов ОЗП=1,15; ЭМ=1,25 к расх.; ЗПМ=1,25; ТЗ=1,15; ТЗМ=1,25
|  | Итого прямые затраты |  |  |  | 12: 217.21 | [25 empty] | Итого прямые затраты
|  | ФОТ |  |  |  | 12: 113.35 | [26 empty] | ФОТ
| Пр/812-013.0-1, Приказ № 812/пр от 21.12.2020 п.25 | НР Защита строительных конструкций и оборудования от коррозии |  |  |  | 4: %; 5: 94; 6: 0.9; 7: 84.6; 12: 95.89 | [26 empty] | НР Защита строительных конструкций и оборудования от коррозии
| Пр/774-013.0, Приказ № 774/пр от 11.12.2020 п.16 | СП Защита строительных конструкций и оборудования от коррозии |  |  |  | 4: %; 5: 51; 6: 0.85; 7: 43.35; 12: 49.14 | [26 empty] | СП Защита строительных конструкций и оборудования от коррозии
|  | Всего по позиции |  |  |  | 10: 4472.1; 12: 362.24 | [27 empty] | Всего по позиции
|  | Итоги по разделу 12 Отопление : | [41 empty] | Итоги по разделу 12 Отопление :
|  | Всего прямые затраты (справочно) |  |  |  | 12: 275647.39 | [30 empty] | Всего прямые затраты (справочно)
|  | в том числе: | [42 empty] | в том числе:
|  | Оплата труда рабочих |  |  |  | 12: 37122.55 | [30 empty] | Оплата труда рабочих
|  | Эксплуатация машин |  |  |  | 12: 979.99 | [30 empty] | Эксплуатация машин
|  | Оплата труда машинистов (Отм) |  |  |  | 12: 676.98 | [30 empty] | Оплата труда машинистов (Отм)
|  | Материалы |  |  |  | 12: 236867.87 | [30 empty] | Материалы
|  | Строительные работы |  |  |  | 12: 338097.55 | [30 empty] | Строительные работы
|  | Строительные работы |  |  |  | 12: 333455.26 | [30 empty] | Строительные работы
|  | в том числе: | [42 empty] | в том числе:
|  | оплата труда |  |  |  | 12: 34922.86 | [30 empty] | оплата труда
|  | эксплуатация машин и механизмов |  |  |  | 12: 946.01 | [30 empty] | эксплуатация машин и механизмов
|  | оплата труда машинистов (Отм) |  |  |  | 12: 676.98 | [30 empty] | оплата труда машинистов (Отм)
|  | материалы |  |  |  | 12: 236540.16 | [30 empty] | материалы
|  | накладные расходы |  |  |  | 12: 38660.94 | [30 empty] | накладные расходы
|  | сметная прибыль |  |  |  | 12: 21708.31 | [30 empty] | сметная прибыль
|  | Отдельные виды работ и затрат, относимые на стоимость строительных работ |  |  |  | 12: 4642.29 | [30 empty] | Отдельные виды работ и затрат, относимые на стоимость строительных работ
|  | в том числе: | [42 empty] | в том числе:
|  | оплата труда |  |  |  | 12: 2199.69 | [30 empty] | оплата труда
|  | эксплуатация машин и механизмов |  |  |  | 12: 33.98 | [30 empty] | эксплуатация машин и механизмов
|  | материалы |  |  |  | 12: 327.71 | [30 empty] | материалы
|  | накладные расходы |  |  |  | 12: 1445.2 | [30 empty] | накладные расходы
|  | сметная прибыль |  |  |  | 12: 635.71 | [30 empty] | сметная прибыль
|  | Всего ФОТ (справочно) |  |  |  | 12: 37799.53 | [30 empty] | Всего ФОТ (справочно)
|  | Всего накладные расходы (справочно) |  |  |  | 12: 40106.14 | [30 empty] | Всего накладные расходы (справочно)
|  | Всего сметная прибыль (справочно) |  |  |  | 12: 22344.02 | [30 empty] | Всего сметная прибыль (справочно)
|  | Всего по разделу 12 Отопление |  |  |  | 12: 338097.55 | [31 empty] | Всего по разделу 12 Отопление
|  | справочно: | [42 empty] | справочно:
|  | Материальные ресурсы, отсутствующие в ФРСН |  |  |  | 12: 135054.22 | [30 empty] | Материальные ресурсы, отсутствующие в ФРСН
|  | Затраты труда рабочих |  |  |  | 7: 62,0801363 | [32 empty] | Затраты труда рабочих
|  | Затраты труда машинистов |  |  |  | 7: 1,0421063 | [32 empty] | Затраты труда машинистов
Раздел 13. Зашивка коммуникаций, отопление | [36 empty] | Раздел 13. Зашивка коммуникаций, отопление
240 | ГЭСН10-05-012-01 | Облицовка стен глухих (без проемов) по металлическому одинарному каркасу гипсокартонными листами |  |  |  | 4: 100 м2; 5: 0.3; 6: 1; 7: 0.3 | [23 empty] | Облицовка стен глухих (без проемов) по металлическому одинарному каркасу гипсокартонными листами
| Приказ от 04.08.2020 № 421/пр п.58б | При применении сметных норм, включенных в сборники ГЭСН (ФЕР, ТЕР), аналогичных технологическим процессам в новом строительстве, в том числе по возведению новых конструктивных элементов ОЗП=1,15; ЭМ=1,25 к расх.; ЗПМ=1,25; ТЗ=1,15; ТЗМ=1,25 | [36 empty] | При применении сметных норм, включенных в сборники ГЭСН (ФЕР, ТЕР), аналогичных технологическим процессам в новом строительстве, в том числе по возведению новых конструктивных элементов ОЗП=1,15; ЭМ=1,25 к расх.; ЗПМ=1,25; ТЗ=1,15; ТЗМ=1,25
|  | Итого прямые затраты |  |  |  | 12: 22289.65 | [25 empty] | Итого прямые затраты
|  | ФОТ |  |  |  | 12: 15576.92 | [26 empty] | ФОТ
| Пр/812-010.0-1, Приказ № 812/пр от 21.12.2020 п.25 | НР Деревянные конструкции |  |  |  | 4: %; 5: 108; 6: 0.9; 7: 97.2; 12: 15140.77 | [26 empty] | НР Деревянные конструкции
| Пр/774-010.0, Приказ № 774/пр от 11.12.2020 п.16 | СП Деревянные конструкции |  |  |  | 4: %; 5: 55; 6: 0.85; 7: 46.75; 12: 7282.21 | [26 empty] | СП Деревянные конструкции
|  | Всего по позиции |  |  |  | 10: 149042.1; 12: 44712.63 | [27 empty] | Всего по позиции
241 | ФСБЦ-01.6.01.02-0005 | Листы гипсокартонные ГКЛ, толщина 9,5 мм |  |  |  | м2 | 31.5 | 1 | 31.5 | 80.38 | 1.3 | 104.49 |  | 3291.44 | [23 empty] | Листы гипсокартонные ГКЛ, толщина 9,5 мм
|  | Всего по позиции |  |  |  | 12: 3291.44 | [27 empty] | Всего по позиции
242 | ГЭСН15-02-019-03 | Сплошное выравнивание внутренних поверхностей (однослойное оштукатуривание) из сухих растворных смесей толщиной до 10 мм: стен |  |  |  | 4: 100 м2; 5: 0.3; 6: 1; 7: 0.3 | [23 empty] | Сплошное выравнивание внутренних поверхностей (однослойное оштукатуривание) из сухих растворных смесей толщиной до 10 мм: стен
| Приказ от 04.08.2020 № 421/пр п.58б | При применении сметных норм, включенных в сборники ГЭСН (ФЕР, ТЕР), аналогичных технологическим процессам в новом строительстве, в том числе по возведению новых конструктивных элементов ОЗП=1,15; ЭМ=1,25 к расх.; ЗПМ=1,25; ТЗ=1,15; ТЗМ=1,25 | [36 empty] | При применении сметных норм, включенных в сборники ГЭСН (ФЕР, ТЕР), аналогичных технологическим процессам в новом строительстве, в том числе по возведению новых конструктивных элементов ОЗП=1,15; ЭМ=1,25 к расх.; ЗПМ=1,25; ТЗ=1,15; ТЗМ=1,25
|  | Итого прямые затраты |  |  |  | 12: 6164.65 | [25 empty] | Итого прямые затраты
|  | ФОТ |  |  |  | 12: 6140.91 | [26 empty] | ФОТ
| Пр/812-015.0-1, Приказ № 812/пр от 21.12.2020 п.25 | НР Отделочные работы |  |  |  | 4: %; 5: 100; 6: 0.9; 7: 90; 12: 5526.82 | [26 empty] | НР Отделочные работы
| Пр/774-015.0, Приказ № 774/пр от 11.12.2020 п.16 | СП Отделочные работы |  |  |  | 4: %; 5: 49; 6: 0.85; 7: 41.65; 12: 2557.69 | [26 empty] | СП Отделочные работы
|  | Всего по позиции |  |  |  | 10: 47497.2; 12: 14249.16 | [27 empty] | Всего по позиции
243 | ГЭСН15-02-019-07 | Сплошное выравнивание внутренних поверхностей (однослойное оштукатуривание) из сухих растворных смесей на каждый 1 мм изменения толщины слоя добавлять или исключать к норме: 15-02-019-03 |  |  |  | 4: 100 м2; 5: -0.3; 6: 1; 7: -0.3 | [23 empty] | Сплошное выравнивание внутренних поверхностей (однослойное оштукатуривание) из сухих растворных смесей на каждый 1 мм изменения толщины слоя добавлять или исключать к норме: 15-02-019-03
| Изменение толщины слоя | До толщины 2 мм ПЗ=8 (ОЗП=8; ЭМ=8 к расх.; ЗПМ=8; МАТ=8 к расх.; ТЗ=8; ТЗМ=8) | [36 empty] | До толщины 2 мм ПЗ=8 (ОЗП=8; ЭМ=8 к расх.; ЗПМ=8; МАТ=8 к расх.; ТЗ=8; ТЗМ=8)
| Приказ от 04.08.2020 № 421/пр п.58б | При применении сметных норм, включенных в сборники ГЭСН (ФЕР, ТЕР), аналогичных технологическим процессам в новом строительстве, в том числе по возведению новых конструктивных элементов ОЗП=1,15; ЭМ=1,25 к расх.; ЗПМ=1,25; ТЗ=1,15; ТЗМ=1,25 | [36 empty] | При применении сметных норм, включенных в сборники ГЭСН (ФЕР, ТЕР), аналогичных технологическим процессам в новом строительстве, в том числе по возведению новых конструктивных элементов ОЗП=1,15; ЭМ=1,25 к расх.; ЗПМ=1,25; ТЗ=1,15; ТЗМ=1,25
|  | Итого прямые затраты |  |  |  | 12: -4711.49 | [25 empty] | Итого прямые затраты
|  | ФОТ |  |  |  | 12: -4692.67 | [26 empty] | ФОТ
| Пр/812-015.0-1, Приказ № 812/пр от 21.12.2020 п.25 | НР Отделочные работы |  |  |  | 4: %; 5: 100; 6: 0.9; 7: 90; 12: -4223.4 | [26 empty] | НР Отделочные работы
| Пр/774-015.0, Приказ № 774/пр от 11.12.2020 п.16 | СП Отделочные работы |  |  |  | 4: %; 5: 49; 6: 0.85; 7: 41.65; 12: -1954.5 | [26 empty] | СП Отделочные работы
|  | Всего по позиции |  |  |  | 10: 36297.97; 12: -10889.39 | [27 empty] | Всего по позиции
244 | ФСБЦ-14.3.01.03-0001 | Состав грунтовочный глубокого проникновения |  |  |  | кг | 4.5 | 1 | 4.5 | 65.84 | 1.23 | 80.98 |  | 364.41 | [23 empty] | Состав грунтовочный глубокого проникновения
|  | Всего по позиции |  |  |  | 12: 364.41 | [27 empty] | Всего по позиции
245 | ФСБЦ-04.3.02.05-1002 | Смеси сухие гипсовые шпатлевочные финишные с минеральными модифицирующими добавками для внутренних работ, толщина наносимого слоя 0,2-3 мм |  |  |  | кг | 72 | 1 | 72 | 16.71 | 1.5 | 25.07 |  | 1805.04 | [23 empty] | Смеси сухие гипсовые шпатлевочные финишные с минеральными модифицирующими добавками для внутренних работ, толщина наносимого слоя 0,2-3 мм
|  | Всего по позиции |  |  |  | 12: 1805.04 | [27 empty] | Всего по позиции
|  | Итоги по разделу 13 Зашивка коммуникаций, отопление : | [41 empty] | Итоги по разделу 13 Зашивка коммуникаций, отопление :
|  | Всего прямые затраты (справочно) |  |  |  | 12: 29203.7 | [30 empty] | Всего прямые затраты (справочно)
|  | в том числе: | [42 empty] | в том числе:
|  | Оплата труда рабочих |  |  |  | 12: 16958.38 | [30 empty] | Оплата труда рабочих
|  | Эксплуатация машин |  |  |  | 12: 6.03 | [30 empty] | Эксплуатация машин
|  | Оплата труда машинистов (Отм) |  |  |  | 12: 66.78 | [30 empty] | Оплата труда машинистов (Отм)
|  | Материалы |  |  |  | 12: 12172.51 | [30 empty] | Материалы
|  | Строительные работы |  |  |  | 12: 53533.29 | [30 empty] | Строительные работы
|  | в том числе: | [42 empty] | в том числе:
|  | оплата труда |  |  |  | 12: 16958.38 | [30 empty] | оплата труда
|  | эксплуатация машин и механизмов |  |  |  | 12: 6.03 | [30 empty] | эксплуатация машин и механизмов
|  | оплата труда машинистов (Отм) |  |  |  | 12: 66.78 | [30 empty] | оплата труда машинистов (Отм)
|  | материалы |  |  |  | 12: 12172.51 | [30 empty] | материалы
|  | накладные расходы |  |  |  | 12: 16444.19 | [30 empty] | накладные расходы
|  | сметная прибыль |  |  |  | 12: 7885.4 | [30 empty] | сметная прибыль
|  | Всего ФОТ (справочно) |  |  |  | 12: 17025.16 | [30 empty] | Всего ФОТ (справочно)
|  | Всего накладные расходы (справочно) |  |  |  | 12: 16444.19 | [30 empty] | Всего накладные расходы (справочно)
|  | Всего сметная прибыль (справочно) |  |  |  | 12: 7885.4 | [30 empty] | Всего сметная прибыль (справочно)
|  | Всего по разделу 13 Зашивка коммуникаций, отопление |  |  |  | 12: 53533.29 | [31 empty] | Всего по разделу 13 Зашивка коммуникаций, отопление
|  | справочно: | [42 empty] | справочно:
|  | Затраты труда рабочих |  |  |  | 7: 30,5187 | [32 empty] | Затраты труда рабочих
|  | Затраты труда машинистов |  |  |  | 7: 0,12525 | [32 empty] | Затраты труда машинистов
Раздел 14. Холодоснабжение | [36 empty] | Раздел 14. Холодоснабжение
246 | ГЭСН20-06-021-01 | Прокладка трубных проводок из цветных металлов |  |  |  | 4: 100 м; 5: 0.6; 6: 1; 7: 0.6 | [23 empty] | Прокладка трубных проводок из цветных металлов
| Приказ от 04.08.2020 № 421/пр п.58б | При применении сметных норм, включенных в сборники ГЭСН (ФЕР, ТЕР), аналогичных технологическим процессам в новом строительстве, в том числе по возведению новых конструктивных элементов ОЗП=1,15; ЭМ=1,25 к расх.; ЗПМ=1,25; ТЗ=1,15; ТЗМ=1,25 | [36 empty] | При применении сметных норм, включенных в сборники ГЭСН (ФЕР, ТЕР), аналогичных технологическим процессам в новом строительстве, в том числе по возведению новых конструктивных элементов ОЗП=1,15; ЭМ=1,25 к расх.; ЗПМ=1,25; ТЗ=1,15; ТЗМ=1,25
|  | Итого прямые затраты |  |  |  | 12: 38675.39 | [25 empty] | Итого прямые затраты
|  | ФОТ |  |  |  | 12: 29250.27 | [26 empty] | ФОТ
| Пр/812-016.0-1, Приказ № 812/пр от 21.12.2020 п.25 | НР Сантехнические работы - внутренние (трубопроводы, водопровод, канализация, отопление, газоснабжение, вентиляция и кондиционирование воздуха) |  |  |  | 4: %; 5: 121; 6: 0.9; 7: 108.9; 12: 31853.54 | [26 empty] | НР Сантехнические работы - внутренние (трубопроводы, водопровод, канализация, отопление, газоснабжение, вентиляция и кондиционирование воздуха)
| Пр/774-016.0, Приказ № 774/пр от 11.12.2020 п.16 | СП Сантехнические работы - внутренние (трубопроводы, водопровод, канализация, отопление, газоснабжение, вентиляция и кондиционирование воздуха) |  |  |  | 4: %; 5: 72; 6: 0.85; 7: 61.2; 12: 17901.17 | [26 empty] | СП Сантехнические работы - внутренние (трубопроводы, водопровод, канализация, отопление, газоснабжение, вентиляция и кондиционирование воздуха)
|  | Всего по позиции |  |  |  | 10: 147383.5; 12: 88430.1 | [27 empty] | Всего по позиции
247 | ФСБЦ-23.2.02.02-0012 | Трубы медные круглые тянутые и холоднокатаные, толщина стенки 0,8 мм, наружный диаметр 9,52 мм |  |  |  | м | 30 | 1 | 30 | 221.66 | 1.19 | 263.78 |  | 7913.4 | [23 empty] | Трубы медные круглые тянутые и холоднокатаные, толщина стенки 0,8 мм, наружный диаметр 9,52 мм
|  | Всего по позиции |  |  |  | 12: 7913.4 | [27 empty] | Всего по позиции
248 | ФСБЦ-23.2.02.02-0015 | Трубы медные круглые тянутые и холоднокатаные, толщина стенки 1,0 мм, наружный диаметр 19,05 мм |  |  |  | м | 30 | 1 | 30 |  |  | 518.04 |  | 15541.2 | [23 empty] | Трубы медные круглые тянутые и холоднокатаные, толщина стенки 1,0 мм, наружный диаметр 19,05 мм
|  | Всего по позиции |  |  |  | 12: 15541.2 | [27 empty] | Всего по позиции
249 | ГЭСНм08-02-401-01 | Кабель трех-пятижильный сечением жилы до 16 мм2 с креплением накладными скобами, полосками с установкой ответвительных коробок |  |  |  | 4: 100 м; 5: 0.6; 6: 1; 7: 0.6 | [23 empty] | Кабель трех-пятижильный сечением жилы до 16 мм2 с креплением накладными скобами, полосками с установкой ответвительных коробок
|  | Итого прямые затраты |  |  |  | 12: 15472.56 | [25 empty] | Итого прямые затраты
|  | ФОТ |  |  |  | 12: 14652.03 | [26 empty] | ФОТ
| Пр/812-049.3-1 | НР Электротехнические установки на других объектах |  |  |  | 4: %; 5: 97; 7: 97; 12: 14212.47 | [26 empty] | НР Электротехнические установки на других объектах
| Пр/774-049.3 | СП Электротехнические установки на других объектах |  |  |  | 4: %; 5: 51; 7: 51; 12: 7472.54 | [26 empty] | СП Электротехнические установки на других объектах
|  | Всего по позиции |  |  |  | 10: 62412.08; 12: 37447.25 | [27 empty] | Всего по позиции
250 | ФСБЦ-21.1.06.10-0409 | Кабель силовой с медными жилами ВВГнг(A)-LS 5х6ок(N, PE)-1000 |  |  |  | 1000 м | 0.03 | 1 | 0.03 | 280915.96 | 1.2 | 337099.15 |  | 10112.97 | [23 empty] | Кабель силовой с медными жилами ВВГнг(A)-LS 5х6ок(N, PE)-1000
|  | Всего по позиции |  |  |  | 12: 10112.97 | [27 empty] | Всего по позиции
251 | ФСБЦ-21.1.06.04-0101 | Кабель монтажный МКЭШ 2х0,75-500 |  |  |  | 1000 м | 0.03 | 1 | 0.03 | 36432.39 | 1.14 | 41532.92 |  | 1245.99 | [23 empty] | Кабель монтажный МКЭШ 2х0,75-500
|  | Всего по позиции |  |  |  | 12: 1245.99 | [27 empty] | Всего по позиции
252 | ГЭСН26-01-017-01 | Изоляция изделиями из вспененного каучука, вспененного полиэтилена трубопроводов наружным диметром: до 160 мм трубками |  |  |  | 4: 10 м; 5: 6; 6: 1; 7: 6 | [23 empty] | Изоляция изделиями из вспененного каучука, вспененного полиэтилена трубопроводов наружным диметром: до 160 мм трубками
| Приказ от 04.08.2020 № 421/пр п.58б | При применении сметных норм, включенных в сборники ГЭСН (ФЕР, ТЕР), аналогичных технологическим процессам в новом строительстве, в том числе по возведению новых конструктивных элементов ОЗП=1,15; ЭМ=1,25 к расх.; ЗПМ=1,25; ТЗ=1,15; ТЗМ=1,25 | [36 empty] | При применении сметных норм, включенных в сборники ГЭСН (ФЕР, ТЕР), аналогичных технологическим процессам в новом строительстве, в том числе по возведению новых конструктивных элементов ОЗП=1,15; ЭМ=1,25 к расх.; ЗПМ=1,25; ТЗ=1,15; ТЗМ=1,25
|  | Итого прямые затраты |  |  |  | 12: 20876.23 | [25 empty] | Итого прямые затраты
|  | ФОТ |  |  |  | 12: 10472.93 | [26 empty] | ФОТ
| Пр/812-020.0-1, Приказ № 812/пр от 21.12.2020 п.25 | НР Теплоизоляционные работы |  |  |  | 4: %; 5: 97; 6: 0.9; 7: 87.3; 12: 9142.87 | [26 empty] | НР Теплоизоляционные работы
| Пр/774-020.0, Приказ № 774/пр от 11.12.2020 п.16 | СП Теплоизоляционные работы |  |  |  | 4: %; 5: 55; 6: 0.85; 7: 46.75; 12: 4896.09 | [26 empty] | СП Теплоизоляционные работы
|  | Всего по позиции |  |  |  | 10: 5819.2; 12: 34915.19 | [27 empty] | Всего по позиции
253 | ФСБЦ-12.2.07.04-0202 | Трубки теплоизоляционные из вспененного синтетического каучука, без покрытия, Г1, плотность 40 кг/м3, температура применения от -200 до +110 °C, внутренний диаметр 10 мм, толщина 13 мм |  |  |  | м | 33 | 1 | 33 | 54.41 | 1.45 | 78.89 |  | 2603.37 | [23 empty] | Трубки теплоизоляционные из вспененного синтетического каучука, без покрытия, Г1, плотность 40 кг/м3, температура применения от -200 до +110 °C, внутренний диаметр 10 мм, толщина 13 мм
|  | Всего по позиции |  |  |  | 12: 2603.37 | [27 empty] | Всего по позиции
254 | ФСБЦ-12.2.07.04-0205 | Трубки теплоизоляционные из вспененного синтетического каучука, без покрытия, Г1, плотность 40 кг/м3, температура применения от -200 до +110 °C, внутренний диаметр 18 мм, толщина 13 мм |  |  |  | м | 33 | 1 | 33 | 62.07 | 1.45 | 90 |  | 2970 | [23 empty] | Трубки теплоизоляционные из вспененного синтетического каучука, без покрытия, Г1, плотность 40 кг/м3, температура применения от -200 до +110 °C, внутренний диаметр 18 мм, толщина 13 мм
|  | Всего по позиции |  |  |  | 12: 2970 | [27 empty] | Всего по позиции
|  | Итоги по разделу 14 Холодоснабжение : | [41 empty] | Итоги по разделу 14 Холодоснабжение :
|  | Всего прямые затраты (справочно) |  |  |  | 12: 115700.79 | [30 empty] | Всего прямые затраты (справочно)
|  | в том числе: | [42 empty] | в том числе:
|  | Оплата труда рабочих |  |  |  | 12: 53054.04 | [30 empty] | Оплата труда рабочих
|  | Эксплуатация машин |  |  |  | 12: 1611.19 | [30 empty] | Эксплуатация машин
|  | Оплата труда машинистов (Отм) |  |  |  | 12: 1321.19 | [30 empty] | Оплата труда машинистов (Отм)
|  | Материалы |  |  |  | 12: 59714.37 | [30 empty] | Материалы
|  | Строительные работы |  |  |  | 12: 128918.66 | [30 empty] | Строительные работы
|  | в том числе: | [42 empty] | в том числе:
|  | оплата труда |  |  |  | 12: 38570.21 | [30 empty] | оплата труда
|  | эксплуатация машин и механизмов |  |  |  | 12: 1304.37 | [30 empty] | эксплуатация машин и механизмов
|  | оплата труда машинистов (Отм) |  |  |  | 12: 1152.99 | [30 empty] | оплата труда машинистов (Отм)
|  | материалы |  |  |  | 12: 24097.42 | [30 empty] | материалы
|  | накладные расходы |  |  |  | 12: 40996.41 | [30 empty] | накладные расходы
|  | сметная прибыль |  |  |  | 12: 22797.26 | [30 empty] | сметная прибыль
|  | Монтажные работы |  |  |  | 12: 72260.81 | [30 empty] | Монтажные работы
|  | в том числе: | [42 empty] | в том числе:
|  | оплата труда |  |  |  | 12: 14483.83 | [30 empty] | оплата труда
|  | эксплуатация машин и механизмов |  |  |  | 12: 306.82 | [30 empty] | эксплуатация машин и механизмов
|  | оплата труда машинистов (Отм) |  |  |  | 12: 168.2 | [30 empty] | оплата труда машинистов (Отм)
|  | материалы |  |  |  | 12: 35616.95 | [30 empty] | материалы
|  | накладные расходы |  |  |  | 12: 14212.47 | [30 empty] | накладные расходы
|  | сметная прибыль |  |  |  | 12: 7472.54 | [30 empty] | сметная прибыль
|  | Всего ФОТ (справочно) |  |  |  | 12: 54375.23 | [30 empty] | Всего ФОТ (справочно)
|  | Всего накладные расходы (справочно) |  |  |  | 12: 55208.88 | [30 empty] | Всего накладные расходы (справочно)
|  | Всего сметная прибыль (справочно) |  |  |  | 12: 30269.8 | [30 empty] | Всего сметная прибыль (справочно)
|  | Всего по разделу 14 Холодоснабжение |  |  |  | 12: 201179.47 | [31 empty] | Всего по разделу 14 Холодоснабжение
|  | справочно: | [42 empty] | справочно:
|  | Затраты труда рабочих |  |  |  | 7: 90,6078 | [32 empty] | Затраты труда рабочих
|  | Затраты труда машинистов |  |  |  | 7: 2,1675 | [32 empty] | Затраты труда машинистов
Раздел 15. Демонтаж | [36 empty] | Раздел 15. Демонтаж
255 | ГЭСНр65-02-008-01 | Демонтаж: радиаторов весом до 80 кг |  |  |  | 4: 100 шт; 5: 0.15; 6: 1; 7: 0.15 | [23 empty] | Демонтаж: радиаторов весом до 80 кг
|  | Итого прямые затраты |  |  |  | 12: 8300.34 | [25 empty] | Итого прямые затраты
|  | ФОТ |  |  |  | 12: 8280.65 | [26 empty] | ФОТ
| Пр/812-099.1-1 | НР Внутренние санитарно-технические работы: демонтаж и разборка (ремонтно-строительные) |  |  |  | 4: %; 5: 87; 7: 87; 12: 7204.17 | [26 empty] | НР Внутренние санитарно-технические работы: демонтаж и разборка (ремонтно-строительные)
| Пр/774-099.1 | СП Внутренние санитарно-технические работы: демонтаж и разборка (ремонтно-строительные) |  |  |  | 4: %; 5: 44; 7: 44; 12: 3643.49 | [26 empty] | СП Внутренние санитарно-технические работы: демонтаж и разборка (ремонтно-строительные)
|  | Всего по позиции |  |  |  | 10: 127653.33; 12: 19148 | [27 empty] | Всего по позиции
256 | ГЭСН16-04-002-01 | Прокладка трубопроводов водоснабжения из напорных полиэтиленовых труб наружным диаметром: 20 мм |  |  |  | 4: 100 м; 5: 0.63; 6: 1; 7: 0.63 | [23 empty] | Прокладка трубопроводов водоснабжения из напорных полиэтиленовых труб наружным диаметром: 20 мм
| 571/пр_2022_п.83_т.2_стр.3_стб.3 | Демонтаж (разборка) систем инженерно-технического обеспечения ОЗП=0,4; ЭМ=0,4 к расх.; ЗПМ=0,4; МАТ=0 к расх.; ТЗ=0,4; ТЗМ=0,4 | [36 empty] | Демонтаж (разборка) систем инженерно-технического обеспечения ОЗП=0,4; ЭМ=0,4 к расх.; ЗПМ=0,4; МАТ=0 к расх.; ТЗ=0,4; ТЗМ=0,4
|  | Итого прямые затраты |  |  |  | 12: 25045.5 | [25 empty] | Итого прямые затраты
|  | ФОТ |  |  |  | 12: 24767.92 | [26 empty] | ФОТ
| Пр/812-016.0-1, Приказ № 812/пр от 21.12.2020 п.25 | НР Сантехнические работы - внутренние (трубопроводы, водопровод, канализация, отопление, газоснабжение, вентиляция и кондиционирование воздуха) |  |  |  | 4: %; 5: 121; 7: 121; 12: 29969.18 | [26 empty] | НР Сантехнические работы - внутренние (трубопроводы, водопровод, канализация, отопление, газоснабжение, вентиляция и кондиционирование воздуха)
| Пр/774-016.0, Приказ № 774/пр от 11.12.2020 п.16 | СП Сантехнические работы - внутренние (трубопроводы, водопровод, канализация, отопление, газоснабжение, вентиляция и кондиционирование воздуха) |  |  |  | 4: %; 5: 72; 7: 72; 12: 17832.9 | [26 empty] | СП Сантехнические работы - внутренние (трубопроводы, водопровод, канализация, отопление, газоснабжение, вентиляция и кондиционирование воздуха)
|  | Всего по позиции |  |  |  | 10: 115631.08; 12: 72847.58 | [27 empty] | Всего по позиции
257 | ГЭСН20-02-002-01 | Установка решеток жалюзийных площадью в свету: до 0,5 м2 |  |  |  | 4: шт; 5: 17; 6: 1; 7: 17 | [23 empty] | Установка решеток жалюзийных площадью в свету: до 0,5 м2
| 571/пр_2022_п.83_т.2_стр.3_стб.3 | Демонтаж (разборка) систем инженерно-технического обеспечения ОЗП=0,4; ЭМ=0,4 к расх.; ЗПМ=0,4; МАТ=0 к расх.; ТЗ=0,4; ТЗМ=0,4 | [36 empty] | Демонтаж (разборка) систем инженерно-технического обеспечения ОЗП=0,4; ЭМ=0,4 к расх.; ЗПМ=0,4; МАТ=0 к расх.; ТЗ=0,4; ТЗМ=0,4
|  | Итого прямые затраты |  |  |  | 12: 4164.93 | [25 empty] | Итого прямые затраты
|  | ФОТ |  |  |  | 12: 4100.69 | [26 empty] | ФОТ
| Пр/812-016.0-1, Приказ № 812/пр от 21.12.2020 п.25 | НР Сантехнические работы - внутренние (трубопроводы, водопровод, канализация, отопление, газоснабжение, вентиляция и кондиционирование воздуха) |  |  |  | 4: %; 5: 121; 6: 0.9; 7: 108.9; 12: 4465.65 | [26 empty] | НР Сантехнические работы - внутренние (трубопроводы, водопровод, канализация, отопление, газоснабжение, вентиляция и кондиционирование воздуха)
| Пр/774-016.0, Приказ № 774/пр от 11.12.2020 п.16 | СП Сантехнические работы - внутренние (трубопроводы, водопровод, канализация, отопление, газоснабжение, вентиляция и кондиционирование воздуха) |  |  |  | 4: %; 5: 72; 6: 0.85; 7: 61.2; 12: 2509.62 | [26 empty] | СП Сантехнические работы - внутренние (трубопроводы, водопровод, канализация, отопление, газоснабжение, вентиляция и кондиционирование воздуха)
|  | Всего по позиции |  |  |  | 10: 655.31; 12: 11140.2 | [27 empty] | Всего по позиции
258 | ГЭСНр65-03-003-01 | Разборка воздуховодов из листовой стали толщиной: до 0,9 мм диаметром/периметром до 165 мм /540 мм |  |  |  | 4: 100 м2; 5: 0.622; 6: 1; 7: 0.622 | [23 empty] | Разборка воздуховодов из листовой стали толщиной: до 0,9 мм диаметром/периметром до 165 мм /540 мм
|  | Итого прямые затраты |  |  |  | 12: 12500.64 | [25 empty] | Итого прямые затраты
|  | ФОТ |  |  |  | 12: 12473.31 | [26 empty] | ФОТ
| Пр/812-099.1-1 | НР Внутренние санитарно-технические работы: демонтаж и разборка (ремонтно-строительные) |  |  |  | 4: %; 5: 87; 7: 87; 12: 10851.78 | [26 empty] | НР Внутренние санитарно-технические работы: демонтаж и разборка (ремонтно-строительные)
| Пр/774-099.1 | СП Внутренние санитарно-технические работы: демонтаж и разборка (ремонтно-строительные) |  |  |  | 4: %; 5: 44; 7: 44; 12: 5488.26 | [26 empty] | СП Внутренние санитарно-технические работы: демонтаж и разборка (ремонтно-строительные)
|  | Всего по позиции |  |  |  | 10: 46367.65; 12: 28840.68 | [27 empty] | Всего по позиции
259 | ГЭСН20-06-018-03 | Установка сплит-систем с внутренним блоком настенного типа мощностью: до 5 кВт |  |  |  | 4: компл; 5: 1; 6: 1; 7: 1 | [23 empty] | Установка сплит-систем с внутренним блоком настенного типа мощностью: до 5 кВт
| 571/пр_2022_п.83_т.2_стр.3_стб.3 | Демонтаж (разборка) систем инженерно-технического обеспечения ОЗП=0,4; ЭМ=0,4 к расх.; ЗПМ=0,4; МАТ=0 к расх.; ТЗ=0,4; ТЗМ=0,4 | [36 empty] | Демонтаж (разборка) систем инженерно-технического обеспечения ОЗП=0,4; ЭМ=0,4 к расх.; ЗПМ=0,4; МАТ=0 к расх.; ТЗ=0,4; ТЗМ=0,4
|  | Итого прямые затраты |  |  |  | 12: 1055.94 | [25 empty] | Итого прямые затраты
|  | ФОТ |  |  |  | 12: 1055.94 | [26 empty] | ФОТ
| Пр/812-016.0-1, Приказ № 812/пр от 21.12.2020 п.25 | НР Сантехнические работы - внутренние (трубопроводы, водопровод, канализация, отопление, газоснабжение, вентиляция и кондиционирование воздуха) |  |  |  | 4: %; 5: 121; 6: 0.9; 7: 108.9; 12: 1149.92 | [26 empty] | НР Сантехнические работы - внутренние (трубопроводы, водопровод, канализация, отопление, газоснабжение, вентиляция и кондиционирование воздуха)
| Пр/774-016.0, Приказ № 774/пр от 11.12.2020 п.16 | СП Сантехнические работы - внутренние (трубопроводы, водопровод, канализация, отопление, газоснабжение, вентиляция и кондиционирование воздуха) |  |  |  | 4: %; 5: 72; 6: 0.85; 7: 61.2; 12: 646.24 | [26 empty] | СП Сантехнические работы - внутренние (трубопроводы, водопровод, канализация, отопление, газоснабжение, вентиляция и кондиционирование воздуха)
|  | Всего по позиции |  |  |  | 10: 2852.1; 12: 2852.1 | [27 empty] | Всего по позиции
|  | Итоги по разделу 15 Демонтаж : | [41 empty] | Итоги по разделу 15 Демонтаж :
|  | Всего прямые затраты (справочно) |  |  |  | 12: 51067.35 | [30 empty] | Всего прямые затраты (справочно)
|  | в том числе: | [42 empty] | в том числе:
|  | Оплата труда рабочих |  |  |  | 12: 50165.19 | [30 empty] | Оплата труда рабочих
|  | Эксплуатация машин |  |  |  | 12: 388.84 | [30 empty] | Эксплуатация машин
|  | Оплата труда машинистов (Отм) |  |  |  | 12: 513.32 | [30 empty] | Оплата труда машинистов (Отм)
|  | Строительные работы |  |  |  | 12: 134828.56 | [30 empty] | Строительные работы
|  | в том числе: | [42 empty] | в том числе:
|  | оплата труда |  |  |  | 12: 50165.19 | [30 empty] | оплата труда
|  | эксплуатация машин и механизмов |  |  |  | 12: 388.84 | [30 empty] | эксплуатация машин и механизмов
|  | оплата труда машинистов (Отм) |  |  |  | 12: 513.32 | [30 empty] | оплата труда машинистов (Отм)
|  | накладные расходы |  |  |  | 12: 53640.7 | [30 empty] | накладные расходы
|  | сметная прибыль |  |  |  | 12: 30120.51 | [30 empty] | сметная прибыль
|  | Всего ФОТ (справочно) |  |  |  | 12: 50678.51 | [30 empty] | Всего ФОТ (справочно)
|  | Всего накладные расходы (справочно) |  |  |  | 12: 53640.7 | [30 empty] | Всего накладные расходы (справочно)
|  | Всего сметная прибыль (справочно) |  |  |  | 12: 30120.51 | [30 empty] | Всего сметная прибыль (справочно)
|  | Всего по разделу 15 Демонтаж |  |  |  | 12: 134828.56 | [31 empty] | Всего по разделу 15 Демонтаж
|  | справочно: | [42 empty] | справочно:
|  | Затраты труда рабочих |  |  |  | 7: 89,654 | [32 empty] | Затраты труда рабочих
|  | Затраты труда машинистов |  |  |  | 7: 0,94106 | [32 empty] | Затраты труда машинистов
|  | Итоги по смете: | [45 empty] | Итоги по смете:
|  | Всего прямые затраты (справочно) |  |  |  | 12: 3606183.09 | [34 empty] | Всего прямые затраты (справочно)
|  | в том числе: | [46 empty] | в том числе:
|  | Оплата труда рабочих |  |  |  | 12: 1056414.28 | [34 empty] | Оплата труда рабочих
|  | Эксплуатация машин |  |  |  | 12: 28185.09 | [34 empty] | Эксплуатация машин
|  | Оплата труда машинистов (Отм) |  |  |  | 12: 20662.24 | [34 empty] | Оплата труда машинистов (Отм)
|  | Материалы |  |  |  | 12: 2500921.48 | [34 empty] | Материалы
|  | Строительные работы |  |  |  | 12: 5150570.18 | [34 empty] | Строительные работы
|  | Строительные работы |  |  |  | 12: 5118161.73 | [34 empty] | Строительные работы
|  | в том числе: | [46 empty] | в том числе:
|  | оплата труда |  |  |  | 12: 987532.75 | [34 empty] | оплата труда
|  | эксплуатация машин и механизмов |  |  |  | 12: 25249.08 | [34 empty] | эксплуатация машин и механизмов
|  | оплата труда машинистов (Отм) |  |  |  | 12: 18826.24 | [34 empty] | оплата труда машинистов (Отм)
|  | материалы |  |  |  | 12: 2462567.76 | [34 empty] | материалы
|  | накладные расходы |  |  |  | 12: 1043937.72 | [34 empty] | накладные расходы
|  | сметная прибыль |  |  |  | 12: 580048.18 | [34 empty] | сметная прибыль
|  | Отдельные виды работ и затрат, относимые на стоимость строительных работ |  |  |  | 12: 32408.45 | [34 empty] | Отдельные виды работ и затрат, относимые на стоимость строительных работ
|  | в том числе: | [46 empty] | в том числе:
|  | оплата труда |  |  |  | 12: 15555.09 | [34 empty] | оплата труда
|  | эксплуатация машин и механизмов |  |  |  | 12: 806.04 | [34 empty] | эксплуатация машин и механизмов
|  | оплата труда машинистов (Отм) |  |  |  | 12: 223.72 | [34 empty] | оплата труда машинистов (Отм)
|  | материалы |  |  |  | 12: 896.84 | [34 empty] | материалы
|  | накладные расходы |  |  |  | 12: 10366.68 | [34 empty] | накладные расходы
|  | сметная прибыль |  |  |  | 12: 4560.08 | [34 empty] | сметная прибыль
|  | Монтажные работы |  |  |  | 12: 173042.25 | [34 empty] | Монтажные работы
|  | в том числе: | [46 empty] | в том числе:
|  | оплата труда |  |  |  | 12: 53326.44 | [34 empty] | оплата труда
|  | эксплуатация машин и механизмов |  |  |  | 12: 2129.97 | [34 empty] | эксплуатация машин и механизмов
|  | оплата труда машинистов (Отм) |  |  |  | 12: 1612.28 | [34 empty] | оплата труда машинистов (Отм)
|  | материалы |  |  |  | 12: 37456.88 | [34 empty] | материалы
|  | накладные расходы |  |  |  | 12: 51513.1 | [34 empty] | накладные расходы
|  | сметная прибыль |  |  |  | 12: 27003.58 | [34 empty] | сметная прибыль
|  | Оборудование |  |  |  | 12: 3522903.39 | [34 empty] | Оборудование
|  | Оборудование |  |  |  | 12: 3447310.6 | [34 empty] | Оборудование
|  | Инженерное оборудование |  |  |  | 12: 75592.79 | [34 empty] | Инженерное оборудование
|  | Всего ФОТ (справочно) |  |  |  | 12: 1077076.52 | [34 empty] | Всего ФОТ (справочно)
|  | Всего накладные расходы (справочно) |  |  |  | 12: 1105817.5 | [34 empty] | Всего накладные расходы (справочно)
|  | Всего сметная прибыль (справочно) |  |  |  | 12: 611611.84 | [34 empty] | Всего сметная прибыль (справочно)
|  | ВСЕГО по смете |  |  |  | 12: 8846515.82 | [35 empty] | ВСЕГО по смете
|  | справочно: | [46 empty] | справочно:
|  | Материальные ресурсы, отсутствующие в ФРСН |  |  |  | 12: 1296971.06 | [34 empty] | Материальные ресурсы, отсутствующие в ФРСН
|  | Оборудование, отсутствующее в ФРСН |  |  |  | 12: 3447310.6 | [34 empty] | Оборудование, отсутствующее в ФРСН
|  | Затраты труда рабочих |  |  |  | 7: 1862,0718954 | [36 empty] | Затраты труда рабочих
|  | Затраты труда машинистов |  |  |  | 7: 32,930417 | [36 empty] | Затраты труда машинистов
| Составил: |  |  |  |  | 5: (Т.В. Кузнецова) | [37 empty] | (Т.В. Кузнецова)
[должность, подпись (инициалы, фамилия)]
| Проверил: |  |  |  |  | 5: (О.С. Гусельникова) | [38 empty] | (О.С. Гусельникова)
[должность, подпись (инициалы, фамилия)]
1. Зарегистрирован Министерством юстиции Российской Федерации 10 сентября 2019 г., регистрационный № 55869), с изменениями, внесенными приказом Министерства строительства и жилищно-коммунального хозяйства Российской Федерации от 20 февраля 2021 г. № 79/пр (зарегистрирован Министерством юстиции Российской Федерации 9 августа 2021 г., регистрационный № 64577)
² Под прочими затратами понимаются затраты, учитываемые в соответствии с пунктом 184 Методики.
³ Под прочими работами понимаются затраты, учитываемые в соответствии с пунктами 122-128 Методики.