## 02-01-01 Демонтажные работы - Л
Приложение № 2
Утверждено приказом № 421 от 4 августа 2020 г. Минстроя РФ
Наименование редакции сметных нормативов |  |  | Изменения в федеральные единичные расценки и отдельные составляющие к ним, включенные в федеральный реестр сметных нормативов приказом Минстроя России от 26 декабря № 2019 г. № 876/пр (в ред. приказов от 30.03.2019 № 172/пр, от 01.06.2020 294/пр, от 30.06.2020 № 352/пр) | [10 empty] | Изменения в федеральные единичные расценки и отдельные составляющие к ним, включенные в федеральный реестр сметных нормативов приказом Минстроя России от 26 декабря № 2019 г. № 876/пр (в ред. приказов от 30.03.2019 № 172/пр, от 01.06.2020 294/пр, от 30.06.2020 № 352/пр)
Наименование программного продукта |  |  | ГРАНД-Смета, версия 2023.3
МАОУ СОШ № 12 Тюменская область, город Тобольск, 8 микрорайон, № 42 | [14 empty] | МАОУ СОШ № 12 Тюменская область, город Тобольск, 8 микрорайон, № 42
(наименование стройки)
"Капитальный ремонт главного входа в здание МАОУ СОШ № 12, с элементами доступности для МДИ, по адресу: Тюменская область, город Тобольск, 8 микрорайон, №42" | [15 empty] | "Капитальный ремонт главного входа в здание МАОУ СОШ № 12, с элементами доступности для МДИ, по адресу: Тюменская область, город Тобольск, 8 микрорайон, №42"
(наименование объекта капитального строительства)
ЛОКАЛЬНЫЙ СМЕТНЫЙ РАСЧЕТ (СМЕТА) № 02-01-01
Демонтажные работы | [16 empty] | Демонтажные работы
(наименование конструктивного решения)
Составлен | базисно-индексным | методом
Основание | А 11/20 -дефектная ведомость
(проектная и (или) иная техническая документация)
Составлен(а) в текущем (базисном) уровне цен |  |  | 12.11.2020 (01.01.2000) | [14 empty] | 12.11.2020 (01.01.2000)
Сметная стоимость |  | 26.43 | (3,08) | тыс.руб.
в том числе:
| строительных работ | 26.43 | (3,08) | тыс.руб. |  | Средства на оплату труда рабочих |  |  |  |  | 6.92 | (0,81) | тыс.руб.
| монтажных работ | 0 | (0) | тыс.руб. |  | Нормативные затраты труда рабочих |  |  |  |  | 93.3 |  | чел.час.
| оборудования | 0 | (0) | тыс.руб. |  | Нормативные затраты труда машинистов |  |  |  |  | 3.47 |  | чел.час.
| прочих затрат | 0 | (0) | тыс.руб. |  | Расчетный измеритель конструктивного решения
№ п/п | Обоснование | Наименование работ и затрат |  |  | Единица измерения | Количество |  |  | Сметная стоимость в базисном уровне цен (в текущем уровне цен (гр. 8) для ресурсов, отсутствующих в СНБ), руб. |  |  | Индексы | Сметная стоимость в текущем уровне цен, руб.
[6 empty] | на единицу | коэффициенты | всего с учетом коэффициентов | на единицу | коэффициенты | всего
1 | 2 | 3 |  |  | 4 | 5 | 6 | 7 | 8 | 9 | 10 | 11 | 12
Раздел 1. Демонтажные работы | [18 empty] | Раздел 1. Демонтажные работы
1 | ФЕР10-01-047-02 | Установка блоков из ПВХ в наружных и внутренних дверных проемах: в каменных стенах площадью проема более 3 м2 |  |  | 4: 100 м2; 5: 0.06815; 6: 1; 7: 0.06815 | [6 empty] | Установка блоков из ПВХ в наружных и внутренних дверных проемах: в каменных стенах площадью проема более 3 м2
| Приказ от 04.09.2019 № 519/пр табл.2 п.1 | Демонтаж (разборка) сборных бетонных и железобетонных строительных конструкций ОЗП=0,8; ЭМ=0,8 к расх.; ЗПМ=0,8; МАТ=0 к расх.; ТЗ=0,8; ТЗМ=0,8 | [18 empty] | Демонтаж (разборка) сборных бетонных и железобетонных строительных конструкций ОЗП=0,8; ЭМ=0,8 к расх.; ЗПМ=0,8; МАТ=0 к расх.; ТЗ=0,8; ТЗМ=0,8
| 1 | ОТ |  |  | 8: 1071.26; 9: 0.8; 10: 58.41; 11: 8.57; 12: 501 | [8 empty] | ОТ
| 2 | ЭМ |  |  | 8: 231.79; 9: 0.8; 10: 12.64; 11: 8.57; 12: 108 | [8 empty] | ЭМ
| 3 | в т.ч. ОТм |  |  | 8: 45.07; 9: 0.8; 10: 2.46; 11: 8.57; 12: 21 | [8 empty] | в т.ч. ОТм
| 4 | М |  |  | 8: 5766.31; 9: 0; 10: 0; 11: 8.57 | [8 empty] | М
|  | ЗТ |  |  | 4: чел.-ч; 5: 122.57; 6: 0.8; 7: 6.6825 | [9 empty] | ЗТ
|  | ЗТм |  |  | 4: чел.-ч; 5: 3.8; 6: 0.8; 7: 0.20718 | [9 empty] | ЗТм
|  | Итого по расценке |  |  | 8: 7069.36; 10: 71.05; 12: 609 | [10 empty] | Итого по расценке
|  | ФОТ |  |  | 10: 60.87; 12: 522 | [9 empty] | ФОТ
| МДС81-33.2004 Прил.4 п.10 | НР Деревянные конструкции |  |  | 4: %; 5: 118; 7: 118; 10: 71.83; 12: 616 | [9 empty] | НР Деревянные конструкции
| Письмо №АП-5536/06 от 18.11.04 Прил.1 п.10 | СП Деревянные конструкции |  |  | 4: %; 5: 63; 7: 63; 10: 38.35; 12: 329 | [9 empty] | СП Деревянные конструкции
|  | Всего по позиции |  |  | 10: 181.23; 12: 1554 | [11 empty] | Всего по позиции
2 | ФЕР10-01-047-05 | Установка блоков из ПВХ в наружных и внутренних дверных проемах: в перегородках и деревянных нерубленных стенах площадью проема более 3 м2 |  |  | 4: 100 м2; 5: 0.06815; 6: 1; 7: 0.06815 | [6 empty] | Установка блоков из ПВХ в наружных и внутренних дверных проемах: в перегородках и деревянных нерубленных стенах площадью проема более 3 м2
| Приказ от 04.09.2019 № 519/пр табл.2 п.1 | Демонтаж (разборка) сборных бетонных и железобетонных строительных конструкций ОЗП=0,8; ЭМ=0,8 к расх.; ЗПМ=0,8; МАТ=0 к расх.; ТЗ=0,8; ТЗМ=0,8 | [18 empty] | Демонтаж (разборка) сборных бетонных и железобетонных строительных конструкций ОЗП=0,8; ЭМ=0,8 к расх.; ЗПМ=0,8; МАТ=0 к расх.; ТЗ=0,8; ТЗМ=0,8
| 1 | ОТ |  |  | 8: 859.25; 9: 0.8; 10: 46.85; 11: 8.57; 12: 402 | [8 empty] | ОТ
| 2 | ЭМ |  |  | 8: 231.79; 9: 0.8; 10: 12.64; 11: 8.57; 12: 108 | [8 empty] | ЭМ
| 3 | в т.ч. ОТм |  |  | 8: 45.07; 9: 0.8; 10: 2.46; 11: 8.57; 12: 21 | [8 empty] | в т.ч. ОТм
| 4 | М |  |  | 8: 1997.19; 9: 0; 10: 0; 11: 8.57 | [8 empty] | М
|  | ЗТ |  |  | 4: чел.-ч; 5: 99.45; 6: 0.8; 7: 5.422 | [9 empty] | ЗТ
|  | ЗТм |  |  | 4: чел.-ч; 5: 3.8; 6: 0.8; 7: 0.20718 | [9 empty] | ЗТм
|  | Итого по расценке |  |  | 8: 3088.23; 10: 59.49; 12: 510 | [10 empty] | Итого по расценке
|  | ФОТ |  |  | 10: 49.31; 12: 423 | [9 empty] | ФОТ
| МДС81-33.2004 Прил.4 п.10 | НР Деревянные конструкции |  |  | 4: %; 5: 118; 7: 118; 10: 58.19; 12: 499 | [9 empty] | НР Деревянные конструкции
| Письмо №АП-5536/06 от 18.11.04 Прил.1 п.10 | СП Деревянные конструкции |  |  | 4: %; 5: 63; 7: 63; 10: 31.07; 12: 266 | [9 empty] | СП Деревянные конструкции
|  | Всего по позиции |  |  | 10: 148.75; 12: 1275 | [11 empty] | Всего по позиции
3 | ФЕР46-04-008-01 | Разборка покрытий кровель: из рулонных материалов |  |  | 4: 100 м2; 5: 0.369; 6: 1; 7: 0.369 | [6 empty] | Разборка покрытий кровель: из рулонных материалов
| 1 | ОТ |  |  | 8: 112.16; 10: 41.39; 11: 8.57; 12: 355 | [8 empty] | ОТ
| 2 | ЭМ |  |  | 8: 41.43; 10: 15.29; 11: 8.57; 12: 131 | [8 empty] | ЭМ
|  | ЗТ |  |  | 4: чел.-ч; 5: 14.38; 7: 5.3062 | [9 empty] | ЗТ
|  | Итого по расценке |  |  | 8: 153.59; 10: 56.68; 12: 486 | [10 empty] | Итого по расценке
|  | ФОТ |  |  | 10: 41.39; 12: 355 | [9 empty] | ФОТ
| МДС81-33.2004 Прил.4 п.49 | НР Работы по реконструкции зданий и сооружений (усиление и замена существующих конструкций, разборка и возведение отдельных конструктивных элементов) |  |  | 4: %; 5: 110; 7: 110; 10: 45.53; 12: 391 | [9 empty] | НР Работы по реконструкции зданий и сооружений (усиление и замена существующих конструкций, разборка и возведение отдельных конструктивных элементов)
| Письмо №АП-5536/06 от 18.11.04 Прил.1 п.49 | СП Работы по реконструкции зданий и сооружений (усиление и замена существующих конструкций, разборка и возведение отдельных конструктивных элементов) |  |  | 4: %; 5: 70; 7: 70; 10: 28.97; 12: 249 | [9 empty] | СП Работы по реконструкции зданий и сооружений (усиление и замена существующих конструкций, разборка и возведение отдельных конструктивных элементов)
|  | Всего по позиции |  |  | 10: 131.18; 12: 1126 | [11 empty] | Всего по позиции
4 | ФЕР12-01-017-01 | Устройство выравнивающих стяжек: цементно-песчаных толщиной 15 мм |  |  | 4: 100 м2; 5: 0.369; 6: 1; 7: 0.369 | [6 empty] | Устройство выравнивающих стяжек: цементно-песчаных толщиной 15 мм
| Приказ от 04.09.2019 № 519/пр табл.2 п.1 | Демонтаж (разборка) сборных бетонных и железобетонных строительных конструкций ОЗП=0,8; ЭМ=0,8 к расх.; ЗПМ=0,8; МАТ=0 к расх.; ТЗ=0,8; ТЗМ=0,8 | [18 empty] | Демонтаж (разборка) сборных бетонных и железобетонных строительных конструкций ОЗП=0,8; ЭМ=0,8 к расх.; ЗПМ=0,8; МАТ=0 к расх.; ТЗ=0,8; ТЗМ=0,8
| 1 | ОТ |  |  | 8: 209.95; 9: 0.8; 10: 61.98; 11: 8.57; 12: 531 | [8 empty] | ОТ
| 2 | ЭМ |  |  | 8: 189.93; 9: 0.8; 10: 56.07; 11: 8.57; 12: 481 | [8 empty] | ЭМ
| 3 | в т.ч. ОТм |  |  | 8: 21.86; 9: 0.8; 10: 6.45; 11: 8.57; 12: 55 | [8 empty] | в т.ч. ОТм
| 4 | М |  |  | 8: 36.67; 9: 0; 10: 0; 11: 8.57 | [8 empty] | М
|  | ЗТ |  |  | 4: чел.-ч; 5: 24.3; 6: 0.8; 7: 7.1734 | [9 empty] | ЗТ
|  | ЗТм |  |  | 4: чел.-ч; 5: 1.94; 6: 0.8; 7: 0.57269 | [9 empty] | ЗТм
|  | Итого по расценке |  |  | 8: 436.55; 10: 118.05; 12: 1012 | [10 empty] | Итого по расценке
|  | ФОТ |  |  | 10: 68.43; 12: 586 | [9 empty] | ФОТ
| МДС81-33.2004 Прил.4 п.12 | НР Кровли |  |  | 4: %; 5: 120; 7: 120; 10: 82.12; 12: 703 | [9 empty] | НР Кровли
| Письмо №АП-5536/06 от 18.11.04 Прил.1 п.12 | СП Кровли |  |  | 4: %; 5: 65; 7: 65; 10: 44.48; 12: 381 | [9 empty] | СП Кровли
|  | Всего по позиции |  |  | 10: 244.65; 12: 2096 | [11 empty] | Всего по позиции
5 | ФЕР12-01-017-02 | Устройство выравнивающих стяжек: на каждый 1 мм изменения толщины добавлять или исключать к расценке 12-01-017-01 |  |  | 4: 100 м2; 5: 0.369; 6: 1; 7: 0.369 | [6 empty] | Устройство выравнивающих стяжек: на каждый 1 мм изменения толщины добавлять или исключать к расценке 12-01-017-01
|  | ТОЛ. 100 ММ ПЗ=85 (ОЗП=85; ЭМ=85 к расх.; ЗПМ=85; МАТ=85 к расх.; ТЗ=85; ТЗМ=85) | [18 empty] | ТОЛ. 100 ММ ПЗ=85 (ОЗП=85; ЭМ=85 к расх.; ЗПМ=85; МАТ=85 к расх.; ТЗ=85; ТЗМ=85)
| Приказ от 04.09.2019 № 519/пр табл.2 п.1 | Демонтаж (разборка) сборных бетонных и железобетонных строительных конструкций ОЗП=0,8; ЭМ=0,8 к расх.; ЗПМ=0,8; МАТ=0 к расх.; ТЗ=0,8; ТЗМ=0,8 | [18 empty] | Демонтаж (разборка) сборных бетонных и железобетонных строительных конструкций ОЗП=0,8; ЭМ=0,8 к расх.; ЗПМ=0,8; МАТ=0 к расх.; ТЗ=0,8; ТЗМ=0,8
| 1 | ОТ |  |  | 8: 8.64; 9: 68; 10: 216.79; 11: 8.57; 12: 1858 | [8 empty] | ОТ
| 2 | ЭМ |  |  | 8: 2.66; 9: 68; 10: 66.74; 11: 8.57; 12: 572 | [8 empty] | ЭМ
| 3 | в т.ч. ОТм |  |  | 8: 0.34; 9: 68; 10: 8.53; 11: 8.57; 12: 73 | [8 empty] | в т.ч. ОТм
|  | ЗТ |  |  | 4: чел.-ч; 5: 1; 6: 68; 7: 25.092 | [9 empty] | ЗТ
|  | ЗТм |  |  | 4: чел.-ч; 5: 0.03; 6: 68; 7: 0.75276 | [9 empty] | ЗТм
|  | Итого по расценке |  |  | 8: 11.3; 10: 283.53; 12: 2430 | [10 empty] | Итого по расценке
|  | ФОТ |  |  | 10: 225.32; 12: 1931 | [9 empty] | ФОТ
| МДС81-33.2004 Прил.4 п.12 | НР Кровли |  |  | 4: %; 5: 120; 7: 120; 10: 270.38; 12: 2317 | [9 empty] | НР Кровли
| Письмо №АП-5536/06 от 18.11.04 Прил.1 п.12 | СП Кровли |  |  | 4: %; 5: 65; 7: 65; 10: 146.46; 12: 1255 | [9 empty] | СП Кровли
|  | Всего по позиции |  |  | 10: 700.37; 12: 6002 | [11 empty] | Всего по позиции
6 | ФЕРр58-3-2 | Разборка мелких покрытий и обделок из листовой стали: водосточных труб с земли и подмостей |  |  | 4: 100 м; 5: 0.14; 6: 1; 7: 0.14 | [6 empty] | Разборка мелких покрытий и обделок из листовой стали: водосточных труб с земли и подмостей
| 1 | ОТ |  |  | 8: 88.54; 10: 12.4; 11: 8.57; 12: 106 | [8 empty] | ОТ
|  | ЗТ |  |  | 4: чел.-ч; 5: 11.04; 7: 1.5456 | [9 empty] | ЗТ
|  | Итого по расценке |  |  | 8: 88.54; 10: 12.4; 12: 106 | [10 empty] | Итого по расценке
|  | ФОТ |  |  | 10: 12.4; 12: 106 | [9 empty] | ФОТ
| МДС81-33.2004 Прил.5 п.8 | НР Крыши, кровли (ремонтно-строительные) |  |  | 4: %; 5: 83; 7: 83; 10: 10.29; 12: 88 | [9 empty] | НР Крыши, кровли (ремонтно-строительные)
| Письмо №АП-5536/06 Прил.2 п.8 | СП Крыши, кровли (ремонтно-строительные) |  |  | 4: %; 5: 65; 7: 65; 10: 8.06; 12: 69 | [9 empty] | СП Крыши, кровли (ремонтно-строительные)
|  | Всего по позиции |  |  | 10: 30.75; 12: 263 | [11 empty] | Всего по позиции
7 | ФЕР15-01-062-02 | Наружная облицовка поверхности стен в горизонтальном исполнении по металлическому каркасу (с его устройством): металлосайдингом без пароизоляционного слоя |  |  | 4: 100 м2; 5: 0.2276; 6: 1; 7: 0.2276 | [6 empty] | Наружная облицовка поверхности стен в горизонтальном исполнении по металлическому каркасу (с его устройством): металлосайдингом без пароизоляционного слоя
| Приказ от 04.09.2019 № 519/пр табл.2 п.4 | Демонтаж (разборка) металлических конструкций ОЗП=0,7; ЭМ=0,7 к расх.; ЗПМ=0,7; МАТ=0 к расх.; ТЗ=0,7; ТЗМ=0,7 | [18 empty] | Демонтаж (разборка) металлических конструкций ОЗП=0,7; ЭМ=0,7 к расх.; ЗПМ=0,7; МАТ=0 к расх.; ТЗ=0,7; ТЗМ=0,7
| 1 | ОТ |  |  | 8: 974.82; 9: 0.7; 10: 155.31; 11: 8.57; 12: 1331 | [8 empty] | ОТ
| 2 | ЭМ |  |  | 8: 55.47; 9: 0.7; 10: 8.84; 11: 8.57; 12: 76 | [8 empty] | ЭМ
| 3 | в т.ч. ОТм |  |  | 8: 7.94; 9: 0.7; 10: 1.27; 11: 8.57; 12: 11 | [8 empty] | в т.ч. ОТм
| 4 | М |  |  | 8: 10718.44; 9: 0; 10: 0; 11: 8.57 | [8 empty] | М
|  | ЗТ |  |  | 4: чел.-ч; 5: 106.19; 6: 0.7; 7: 16.9182 | [9 empty] | ЗТ
|  | ЗТм |  |  | 4: чел.-ч; 5: 0.64; 6: 0.7; 7: 0.10196 | [9 empty] | ЗТм
|  | Итого по расценке |  |  | 8: 11748.73; 10: 164.15; 12: 1407 | [10 empty] | Итого по расценке
|  | ФОТ |  |  | 10: 156.58; 12: 1342 | [9 empty] | ФОТ
| МДС81-33.2004 Прил.4 п.15 | НР Отделочные работы |  |  | 4: %; 5: 105; 7: 105; 10: 164.41; 12: 1409 | [9 empty] | НР Отделочные работы
| Письмо №АП-5536/06 от 18.11.04 Прил.1 п.15 | СП Отделочные работы |  |  | 4: %; 5: 55; 7: 55; 10: 86.12; 12: 738 | [9 empty] | СП Отделочные работы
|  | Всего по позиции |  |  | 10: 414.68; 12: 3554 | [11 empty] | Всего по позиции
8 | ФЕРр57-2-3 | Разборка покрытий полов: из керамических плиток |  |  | 4: 100 м2; 5: 0.118; 6: 1; 7: 0.118 | [6 empty] | Разборка покрытий полов: из керамических плиток
| 1 | ОТ |  |  | 8: 595.99; 10: 70.33; 11: 8.57; 12: 603 | [8 empty] | ОТ
| 2 | ЭМ |  |  | 8: 45.01; 10: 5.31; 11: 8.57; 12: 46 | [8 empty] | ЭМ
| 3 | в т.ч. ОТм |  |  | 8: 19.44; 10: 2.29; 11: 8.57; 12: 20 | [8 empty] | в т.ч. ОТм
|  | ЗТ |  |  | 4: чел.-ч; 5: 69.87; 7: 8.2447 | [9 empty] | ЗТ
|  | ЗТм |  |  | 4: чел.-ч; 5: 1.44; 7: 0.16992 | [9 empty] | ЗТм
|  | Итого по расценке |  |  | 8: 641; 10: 75.64; 12: 649 | [10 empty] | Итого по расценке
|  | ФОТ |  |  | 10: 72.62; 12: 623 | [9 empty] | ФОТ
| МДС81-33.2004 Прил.5 п.7 | НР Полы (ремонтно-строительные) |  |  | 4: %; 5: 80; 7: 80; 10: 58.1; 12: 498 | [9 empty] | НР Полы (ремонтно-строительные)
| Письмо №АП-5536/06 Прил.2 п.7 | СП Полы (ремонтно-строительные) |  |  | 4: %; 5: 68; 7: 68; 10: 49.38; 12: 424 | [9 empty] | СП Полы (ремонтно-строительные)
|  | Всего по позиции |  |  | 10: 183.12; 12: 1571 | [11 empty] | Всего по позиции
11 | ФЕР11-01-011-01 | Устройство стяжек: цементных толщиной 20 мм |  |  | 4: 100 м2; 5: 0.118; 6: 1; 7: 0.118 | [6 empty] | Устройство стяжек: цементных толщиной 20 мм
| Приказ от 04.09.2019 № 519/пр табл.2 п.1 | Демонтаж (разборка) сборных бетонных и железобетонных строительных конструкций ОЗП=0,8; ЭМ=0,8 к расх.; ЗПМ=0,8; МАТ=0 к расх.; ТЗ=0,8; ТЗМ=0,8 | [18 empty] | Демонтаж (разборка) сборных бетонных и железобетонных строительных конструкций ОЗП=0,8; ЭМ=0,8 к расх.; ЗПМ=0,8; МАТ=0 к расх.; ТЗ=0,8; ТЗМ=0,8
| 1 | ОТ |  |  | 8: 282.66; 9: 0.8; 10: 26.68; 11: 8.57; 12: 229 | [8 empty] | ОТ
| 2 | ЭМ |  |  | 8: 43.61; 9: 0.8; 10: 4.12; 11: 8.57; 12: 35 | [8 empty] | ЭМ
| 3 | в т.ч. ОТм |  |  | 8: 17.15; 9: 0.8; 10: 1.62; 11: 8.57; 12: 14 | [8 empty] | в т.ч. ОТм
| 4 | М |  |  | 8: 8.54; 9: 0; 10: 0; 11: 8.57 | [8 empty] | М
|  | ЗТ |  |  | 4: чел.-ч; 5: 35.6; 6: 0.8; 7: 3.3606 | [9 empty] | ЗТ
|  | ЗТм |  |  | 4: чел.-ч; 5: 1.27; 6: 0.8; 7: 0.11989 | [9 empty] | ЗТм
|  | Итого по расценке |  |  | 8: 334.81; 10: 30.8; 12: 264 | [10 empty] | Итого по расценке
|  | ФОТ |  |  | 10: 28.3; 12: 243 | [9 empty] | ФОТ
| МДС81-33.2004 Прил.4 п.11 | НР Полы |  |  | 4: %; 5: 123; 7: 123; 10: 34.81; 12: 299 | [9 empty] | НР Полы
| Письмо №АП-5536/06 от 18.11.04 Прил.1 п.11 | СП Полы |  |  | 4: %; 5: 75; 7: 75; 10: 21.23; 12: 182 | [9 empty] | СП Полы
|  | Всего по позиции |  |  | 10: 86.84; 12: 745 | [11 empty] | Всего по позиции
12 | ФЕР11-01-011-02 | Устройство стяжек: на каждые 5 мм изменения толщины стяжки добавлять или исключать к расценке 11-01-011-01 |  |  | 4: 100 м2; 5: 0.118; 6: 1; 7: 0.118 | [6 empty] | Устройство стяжек: на каждые 5 мм изменения толщины стяжки добавлять или исключать к расценке 11-01-011-01
|  | тол.3 см ПЗ=2 (ОЗП=2; ЭМ=2 к расх.; ЗПМ=2; МАТ=2 к расх.; ТЗ=2; ТЗМ=2) | [18 empty] | тол.3 см ПЗ=2 (ОЗП=2; ЭМ=2 к расх.; ЗПМ=2; МАТ=2 к расх.; ТЗ=2; ТЗМ=2)
| Приказ от 04.09.2019 № 519/пр табл.2 п.1 | Демонтаж (разборка) сборных бетонных и железобетонных строительных конструкций ОЗП=0,8; ЭМ=0,8 к расх.; ЗПМ=0,8; МАТ=0 к расх.; ТЗ=0,8; ТЗМ=0,8 | [18 empty] | Демонтаж (разборка) сборных бетонных и железобетонных строительных конструкций ОЗП=0,8; ЭМ=0,8 к расх.; ЗПМ=0,8; МАТ=0 к расх.; ТЗ=0,8; ТЗМ=0,8
| 1 | ОТ |  |  | 8: 3.49; 9: 1.6; 10: 0.66; 11: 8.57; 12: 6 | [8 empty] | ОТ
| 2 | ЭМ |  |  | 8: 7.56; 9: 1.6; 10: 1.43; 11: 8.57; 12: 12 | [8 empty] | ЭМ
| 3 | в т.ч. ОТм |  |  | 8: 2.84; 9: 1.6; 10: 0.54; 11: 8.57; 12: 5 | [8 empty] | в т.ч. ОТм
|  | ЗТ |  |  | 4: чел.-ч; 5: 0.44; 6: 1.6; 7: 0.083072 | [9 empty] | ЗТ
|  | ЗТм |  |  | 4: чел.-ч; 5: 0.21; 6: 1.6; 7: 0.039648 | [9 empty] | ЗТм
|  | Итого по расценке |  |  | 8: 11.05; 10: 2.09; 12: 18 | [10 empty] | Итого по расценке
|  | ФОТ |  |  | 10: 1.2; 12: 11 | [9 empty] | ФОТ
| МДС81-33.2004 Прил.4 п.11 | НР Полы |  |  | 4: %; 5: 123; 7: 123; 10: 1.48; 12: 14 | [9 empty] | НР Полы
| Письмо №АП-5536/06 от 18.11.04 Прил.1 п.11 | СП Полы |  |  | 4: %; 5: 75; 7: 75; 10: 0.9; 12: 8 | [9 empty] | СП Полы
|  | Всего по позиции |  |  | 10: 4.47; 12: 40 | [11 empty] | Всего по позиции
14 | ФЕР09-03-029-01 | Монтаж лестниц прямолинейных и криволинейных, пожарных с ограждением |  |  | 4: т; 5: 0.15408; 6: 1; 7: 0.15408 | [6 empty] | Монтаж лестниц прямолинейных и криволинейных, пожарных с ограждением
| Приказ от 04.09.2019 № 519/пр табл.2 п.4 | Демонтаж (разборка) металлических конструкций ОЗП=0,7; ЭМ=0,7 к расх.; ЗПМ=0,7; МАТ=0 к расх.; ТЗ=0,7; ТЗМ=0,7 | [18 empty] | Демонтаж (разборка) металлических конструкций ОЗП=0,7; ЭМ=0,7 к расх.; ЗПМ=0,7; МАТ=0 к расх.; ТЗ=0,7; ТЗМ=0,7
| 1 | ОТ |  |  | 8: 271.66; 9: 0.7; 10: 29.3; 11: 8.57; 12: 251 | [8 empty] | ОТ
| 2 | ЭМ |  |  | 8: 671.33; 9: 0.7; 10: 72.41; 11: 8.57; 12: 621 | [8 empty] | ЭМ
| 3 | в т.ч. ОТм |  |  | 8: 78.48; 9: 0.7; 10: 8.46; 11: 8.57; 12: 73 | [8 empty] | в т.ч. ОТм
| 4 | М |  |  | 8: 88.49; 9: 0; 10: 0; 11: 8.57 | [8 empty] | М
|  | ЗТ |  |  | 4: чел.-ч; 5: 28.9; 6: 0.7; 7: 3.117 | [9 empty] | ЗТ
|  | ЗТм |  |  | 4: чел.-ч; 5: 5.83; 6: 0.7; 7: 0.6288 | [9 empty] | ЗТм
|  | Итого по расценке |  |  | 8: 1031.48; 10: 101.71; 12: 872 | [10 empty] | Итого по расценке
|  | ФОТ |  |  | 10: 37.76; 12: 324 | [9 empty] | ФОТ
| МДС81-33.2004 Прил.4 п.9 | НР Строительные металлические конструкции |  |  | 4: %; 5: 90; 7: 90; 10: 33.98; 12: 292 | [9 empty] | НР Строительные металлические конструкции
| Письмо №АП-5536/06 от 18.11.04 Прил.1 п.9 | СП Строительные металлические конструкции |  |  | 4: %; 5: 85; 7: 85; 10: 32.1; 12: 275 | [9 empty] | СП Строительные металлические конструкции
|  | Всего по позиции |  |  | 10: 167.79; 12: 1439 | [11 empty] | Всего по позиции
15 | ФЕР09-03-046-03 | Монтаж перегородок: стальных, консольных, сетчатых |  |  | 4: 100 м2; 5: 0.0159; 6: 1; 7: 0.0159 | [6 empty] | Монтаж перегородок: стальных, консольных, сетчатых
| 1 | ОТ |  |  | 8: 438.8; 10: 6.98; 11: 8.57; 12: 60 | [8 empty] | ОТ
| 2 | ЭМ |  |  | 8: 48.91; 10: 0.78; 11: 8.57; 12: 7 | [8 empty] | ЭМ
| 3 | в т.ч. ОТм |  |  | 8: 6.51; 10: 0.1; 11: 8.57; 12: 1 | [8 empty] | в т.ч. ОТм
| 4 | М |  |  | 8: 287.75; 10: 4.58; 11: 8.57; 12: 39 | [8 empty] | М
|  | ЗТ |  |  | 4: чел.-ч; 5: 47.8; 7: 0.76002 | [9 empty] | ЗТ
|  | ЗТм |  |  | 4: чел.-ч; 5: 0.51; 7: 0.008109 | [9 empty] | ЗТм
|  | Итого по расценке |  |  | 8: 775.46; 10: 12.34; 12: 106 | [10 empty] | Итого по расценке
|  | ФОТ |  |  | 10: 7.08; 12: 61 | [9 empty] | ФОТ
| МДС81-33.2004 Прил.4 п.9 | НР Строительные металлические конструкции |  |  | 4: %; 5: 90; 7: 90; 10: 6.37; 12: 55 | [9 empty] | НР Строительные металлические конструкции
| Письмо №АП-5536/06 от 18.11.04 Прил.1 п.9 | СП Строительные металлические конструкции |  |  | 4: %; 5: 85; 7: 85; 10: 6.02; 12: 52 | [9 empty] | СП Строительные металлические конструкции
|  | Всего по позиции |  |  | 10: 24.73; 12: 213 | [11 empty] | Всего по позиции
16 | ФЕРр55-5-1 | Разборка кирпичных перегородок на отдельные кирпичи |  |  | 4: м3; 5: 0.247; 6: 1; 7: 0.247 | [6 empty] | Разборка кирпичных перегородок на отдельные кирпичи
| 1 | ОТ |  |  | 8: 123.86; 10: 30.59; 11: 8.57; 12: 262 | [8 empty] | ОТ
| 2 | ЭМ |  |  | 8: 80.4; 10: 19.86; 11: 8.57; 12: 170 | [8 empty] | ЭМ
|  | ЗТ |  |  | 4: чел.-ч; 5: 15.88; 7: 3.9224 | [9 empty] | ЗТ
|  | Итого по расценке |  |  | 8: 204.26; 10: 50.45; 12: 432 | [10 empty] | Итого по расценке
|  | ФОТ |  |  | 10: 30.59; 12: 262 | [9 empty] | ФОТ
| МДС81-33.2004 Прил.5 п.5 | НР Перегородки (ремонтно-строительные) |  |  | 4: %; 5: 89; 7: 89; 10: 27.23; 12: 233 | [9 empty] | НР Перегородки (ремонтно-строительные)
| Письмо №АП-5536/06 Прил.2 п.5 | СП Перегородки (ремонтно-строительные) |  |  | 4: %; 5: 65; 7: 65; 10: 19.88; 12: 170 | [9 empty] | СП Перегородки (ремонтно-строительные)
|  | Всего по позиции |  |  | 10: 97.56; 12: 835 | [11 empty] | Всего по позиции
17 | ФЕР08-02-007-03 | Установка металлических решеток приямков |  |  | 4: т; 5: 0.074; 6: 1; 7: 0.074 | [6 empty] | Установка металлических решеток приямков
| Приказ от 04.09.2019 № 519/пр табл.2 п.4 | Демонтаж (разборка) металлических конструкций ОЗП=0,7; ЭМ=0,7 к расх.; ЗПМ=0,7; МАТ=0 к расх.; ТЗ=0,7; ТЗМ=0,7 | [18 empty] | Демонтаж (разборка) металлических конструкций ОЗП=0,7; ЭМ=0,7 к расх.; ЗПМ=0,7; МАТ=0 к расх.; ТЗ=0,7; ТЗМ=0,7
| 1 | ОТ |  |  | 8: 374.78; 9: 0.7; 10: 19.41; 11: 8.57; 12: 166 | [8 empty] | ОТ
| 2 | ЭМ |  |  | 8: 168.04; 9: 0.7; 10: 8.7; 11: 8.57; 12: 75 | [8 empty] | ЭМ
| 3 | в т.ч. ОТм |  |  | 8: 28.46; 9: 0.7; 10: 1.47; 11: 8.57; 12: 13 | [8 empty] | в т.ч. ОТм
| 4 | М |  |  | 8: 771.22; 9: 0; 10: 0; 11: 8.57 | [8 empty] | М
|  | ЗТ |  |  | 4: чел.-ч; 5: 42.3; 6: 0.7; 7: 2.1911 | [9 empty] | ЗТ
|  | ЗТм |  |  | 4: чел.-ч; 5: 2.34; 6: 0.7; 7: 0.12121 | [9 empty] | ЗТм
|  | Итого по расценке |  |  | 8: 1314.04; 10: 28.11; 12: 241 | [10 empty] | Итого по расценке
|  | ФОТ |  |  | 10: 20.88; 12: 179 | [9 empty] | ФОТ
| МДС81-33.2004 Прил.4 п.8 | НР Конструкции из кирпича и блоков |  |  | 4: %; 5: 122; 7: 122; 10: 25.47; 12: 218 | [9 empty] | НР Конструкции из кирпича и блоков
| Письмо №АП-5536/06 от 18.11.04 Прил.1 п.8 | СП Конструкции из кирпича и блоков |  |  | 4: %; 5: 80; 7: 80; 10: 16.7; 12: 143 | [9 empty] | СП Конструкции из кирпича и блоков
|  | Всего по позиции |  |  | 10: 70.28; 12: 602 | [11 empty] | Всего по позиции
18 | ФЕР15-01-019-01 | Гладкая облицовка стен, столбов, пилястр и откосов (без карнизных, плинтусных и угловых плиток) без установки плиток туалетного гарнитура на цементном растворе: по кирпичу и бетону/разборка сапожка h=10 см |  |  | 4: 100 м2; 5: 0.01142; 6: 1; 7: 0.01142 | [6 empty] | Гладкая облицовка стен, столбов, пилястр и откосов (без карнизных, плинтусных и угловых плиток) без установки плиток туалетного гарнитура на цементном растворе: по кирпичу и бетону/разборка сапожка h=10 см
|  | Демонтаж (разборка) ОЗП=0,6; ЭМ=0,6 к расх.; ЗПМ=0,6; МАТ=0 к расх.; ТЗ=0,6; ТЗМ=0,6 | [18 empty] | Демонтаж (разборка) ОЗП=0,6; ЭМ=0,6 к расх.; ЗПМ=0,6; МАТ=0 к расх.; ТЗ=0,6; ТЗМ=0,6
| 1 | ОТ |  |  | 8: 1836; 9: 0.6; 10: 12.58; 11: 8.57; 12: 108 | [8 empty] | ОТ
| 2 | ЭМ |  |  | 8: 29.82; 9: 0.6; 10: 0.2; 11: 8.57; 12: 2 | [8 empty] | ЭМ
| 3 | в т.ч. ОТм |  |  | 8: 11.44; 9: 0.6; 10: 0.08; 11: 8.57; 12: 1 | [8 empty] | в т.ч. ОТм
| 4 | М |  |  | 8: 767.51; 9: 0; 10: 0; 11: 8.57 | [8 empty] | М
|  | ЗТ |  |  | 4: чел.-ч; 5: 200; 6: 0.6; 7: 1.3704 | [9 empty] | ЗТ
|  | ЗТм |  |  | 4: чел.-ч; 5: 0.86; 6: 0.6; 7: 0.0058927 | [9 empty] | ЗТм
|  | Итого по расценке |  |  | 8: 2633.33; 10: 12.78; 12: 110 | [10 empty] | Итого по расценке
|  | ФОТ |  |  | 10: 12.66; 12: 109 | [9 empty] | ФОТ
| МДС81-33.2004 Прил.4 п.15 | НР Отделочные работы |  |  | 4: %; 5: 105; 7: 105; 10: 13.29; 12: 114 | [9 empty] | НР Отделочные работы
| Письмо №АП-5536/06 от 18.11.04 Прил.1 п.15 | СП Отделочные работы |  |  | 4: %; 5: 55; 7: 55; 10: 6.96; 12: 60 | [9 empty] | СП Отделочные работы
|  | Всего по позиции |  |  | 10: 33.03; 12: 284 | [11 empty] | Всего по позиции
19 | ФЕР27-03-008-04 | Разборка покрытий и оснований: асфальтобетонных |  |  | 4: 100 м3; 5: 0.01056; 6: 1; 7: 0.01056 | [6 empty] | Разборка покрытий и оснований: асфальтобетонных
| 1 | ОТ |  |  | 8: 1494.14; 10: 15.78; 11: 8.57; 12: 135 | [8 empty] | ОТ
| 2 | ЭМ |  |  | 8: 4292.73; 10: 45.33; 11: 8.57; 12: 388 | [8 empty] | ЭМ
| 3 | в т.ч. ОТм |  |  | 8: 464.37; 10: 4.9; 11: 8.57; 12: 42 | [8 empty] | в т.ч. ОТм
|  | ЗТ |  |  | 4: чел.-ч; 5: 179.8; 7: 1.8987 | [9 empty] | ЗТ
|  | ЗТм |  |  | 4: чел.-ч; 5: 45.63; 7: 0.48185 | [9 empty] | ЗТм
|  | Итого по расценке |  |  | 8: 5786.87; 10: 61.11; 12: 523 | [10 empty] | Итого по расценке
|  | ФОТ |  |  | 10: 20.68; 12: 177 | [9 empty] | ФОТ
| МДС81-33.2004 Прил.4 п.21 | НР Автомобильные дороги |  |  | 4: %; 5: 142; 7: 142; 10: 29.37; 12: 251 | [9 empty] | НР Автомобильные дороги
| Письмо №АП-5536/06 от 18.11.04 Прил.1 п.21 | СП Автомобильные дороги |  |  | % | 95 | 0.85 | 80.75 |  |  | 16.7 |  | 143 | [9 empty] | СП Автомобильные дороги
|  | Всего по позиции |  |  | 10: 107.18; 12: 917 | [11 empty] | Всего по позиции
20 | ФЕРр68-12-2 | Разборка покрытий и оснований: щебеночных |  |  | 4: 100 м3; 5: 0.018; 6: 1; 7: 0.018 | [6 empty] | Разборка покрытий и оснований: щебеночных
| 1 | ОТ |  |  | 8: 92.08; 10: 1.66; 11: 8.57; 12: 14 | [8 empty] | ОТ
| 2 | ЭМ |  |  | 8: 287.6; 10: 5.18; 11: 8.57; 12: 44 | [8 empty] | ЭМ
| 3 | в т.ч. ОТм |  |  | 8: 37.57; 10: 0.68; 11: 8.57; 12: 6 | [8 empty] | в т.ч. ОТм
|  | ЗТ |  |  | 4: чел.-ч; 5: 11.7; 7: 0.2106 | [9 empty] | ЗТ
|  | ЗТм |  |  | 4: чел.-ч; 5: 2.96; 7: 0.05328 | [9 empty] | ЗТм
|  | Итого по расценке |  |  | 8: 379.68; 10: 6.84; 12: 58 | [10 empty] | Итого по расценке
|  | ФОТ |  |  | 10: 2.34; 12: 20 | [9 empty] | ФОТ
| МДС81-33.2004 Прил.5 п.18 | НР Благоустройство (ремонтно-строительные) |  |  | 4: %; 5: 104; 7: 104; 10: 2.43; 12: 21 | [9 empty] | НР Благоустройство (ремонтно-строительные)
| Письмо №АП-5536/06 Прил.2 п.18 | СП Благоустройство (ремонтно-строительные) |  |  | 4: %; 5: 60; 7: 60; 10: 1.4; 12: 12 | [9 empty] | СП Благоустройство (ремонтно-строительные)
|  | Всего по позиции |  |  | 10: 10.67; 12: 91 | [11 empty] | Всего по позиции
|  | Итоги по разделу 1 Демонтажные работы : | [23 empty] | Итоги по разделу 1 Демонтажные работы :
|  | Итого прямые затраты (справочно) |  |  | 10: 1147.22 | [13 empty] | Итого прямые затраты (справочно)
|  | в том числе: | [24 empty] | в том числе:
|  | Оплата труда рабочих |  |  | 10: 807.1 | [13 empty] | Оплата труда рабочих
|  | Эксплуатация машин |  |  | 10: 335.54 | [13 empty] | Эксплуатация машин
|  | в том числе оплата труда машинистов (Отм) |  |  | 10: 41.31 | [13 empty] | в том числе оплата труда машинистов (Отм)
|  | Материалы |  |  | 10: 4.58 | [13 empty] | Материалы
|  | Строительные работы |  |  | 10: 2637.28 | [13 empty] | Строительные работы
|  | в том числе: | [24 empty] | в том числе:
|  | оплата труда |  |  | 10: 807.1 | [13 empty] | оплата труда
|  | эксплуатация машин и механизмов |  |  | 10: 335.54 | [13 empty] | эксплуатация машин и механизмов
|  | в том числе оплата труда машинистов (ОТм) |  |  | 10: 41.31 | [13 empty] | в том числе оплата труда машинистов (ОТм)
|  | материалы |  |  | 10: 4.58 | [13 empty] | материалы
|  | накладные расходы |  |  | 10: 935.28 | [13 empty] | накладные расходы
|  | сметная прибыль |  |  | 10: 554.78 | [13 empty] | сметная прибыль
|  | Итого ФОТ (справочно) |  |  | 10: 848.41 | [13 empty] | Итого ФОТ (справочно)
|  | Итого накладные расходы (справочно) |  |  | 10: 935.28 | [13 empty] | Итого накладные расходы (справочно)
|  | Итого сметная прибыль (справочно) |  |  | 10: 554.78 | [13 empty] | Итого сметная прибыль (справочно)
|  | Итого по разделу 1 Демонтажные работы |  |  | 10: 2637.28 | [14 empty] | Итого по разделу 1 Демонтажные работы
Раздел 2. Погрузка и перевозки | [18 empty] | Раздел 2. Погрузка и перевозки
21 | ФССЦпг-01-01-01-006 | Погрузо-разгрузочные работы при автомобильных перевозках: Погрузка изделий плотничных (щиты ворот, заборов, накатов, настилов, обрешеток, перегородок и др.) и столярных (панели, тамбуры, шкафы встроенные) |  |  | 1 т груза | 0.144 | 1 | 0.144 | 11.16 |  | 1.61 | 8.57 | 14 | [6 empty] | Погрузо-разгрузочные работы при автомобильных перевозках: Погрузка изделий плотничных (щиты ворот, заборов, накатов, настилов, обрешеток, перегородок и др.) и столярных (панели, тамбуры, шкафы встроенные)
|  | Всего по позиции |  |  | 10: 1.61; 12: 14 | [11 empty] | Всего по позиции
22 | ФССЦпг-01-01-02-006 | Погрузо-разгрузочные работы при автомобильных перевозках: Разгрузка изделий плотничных (щиты ворот, заборов, накатов, настилов, обрешеток, перегородок и др.) и столярных (панели, тамбуры, шкафы встроенные) |  |  | 1 т груза | 0.144 | 1 | 0.144 | 11.16 |  | 1.61 | 8.57 | 14 | [6 empty] | Погрузо-разгрузочные работы при автомобильных перевозках: Разгрузка изделий плотничных (щиты ворот, заборов, накатов, настилов, обрешеток, перегородок и др.) и столярных (панели, тамбуры, шкафы встроенные)
|  | Всего по позиции |  |  | 10: 1.61; 12: 14 | [11 empty] | Всего по позиции
23 | ФССЦпг-01-01-01-014 | Погрузо-разгрузочные работы при автомобильных перевозках: Погрузка изделий металлических (армокаркасы, заготовки трубные и др.) |  |  | 1 т груза | 0.471 | 1 | 0.471 | 8.36 |  | 3.94 | 8.57 | 34 | [6 empty] | Погрузо-разгрузочные работы при автомобильных перевозках: Погрузка изделий металлических (армокаркасы, заготовки трубные и др.)
|  | Всего по позиции |  |  | 10: 3.94; 12: 34 | [11 empty] | Всего по позиции
24 | ФССЦпг-01-01-02-014 | Погрузо-разгрузочные работы при автомобильных перевозках: Разгрузка изделий металлических (армокаркасы, заготовки трубные и др.) |  |  | 1 т груза | 0.471 | 1 | 0.471 | 8.36 |  | 3.94 | 8.57 | 34 | [6 empty] | Погрузо-разгрузочные работы при автомобильных перевозках: Разгрузка изделий металлических (армокаркасы, заготовки трубные и др.)
|  | Всего по позиции |  |  | 10: 3.94; 12: 34 | [11 empty] | Всего по позиции
25 | ФССЦпг-03-21-01-008 | Перевозка грузов автомобилями-самосвалами грузоподъемностью 10 т работающих вне карьера на расстояние: I класс груза до 8 км |  |  | 1 т груза | 0.615 | 1 | 0.615 | 9.53 |  | 5.86 | 8.57 | 50 | [6 empty] | Перевозка грузов автомобилями-самосвалами грузоподъемностью 10 т работающих вне карьера на расстояние: I класс груза до 8 км
|  | Всего по позиции |  |  | 10: 5.86; 12: 50 | [11 empty] | Всего по позиции
26 | ФССЦпг-01-01-01-043 | Погрузо-разгрузочные работы при автомобильных перевозках: Погрузка мусора строительного с погрузкой экскаваторами емкостью ковша до 0,5 м3 |  |  | 1 т груза | 27.698 | 1 | 27.698 | 3.28 |  | 90.85 | 8.57 | 779 | [6 empty] | Погрузо-разгрузочные работы при автомобильных перевозках: Погрузка мусора строительного с погрузкой экскаваторами емкостью ковша до 0,5 м3
|  | Всего по позиции |  |  | 10: 90.85; 12: 779 | [11 empty] | Всего по позиции
27 | ФССЦпг-03-21-01-012 | Перевозка грузов автомобилями-самосвалами грузоподъемностью 10 т работающих вне карьера на расстояние: I класс груза до 12 км |  |  | 1 т груза | 27.698 | 1 | 27.698 | 12.2 |  | 337.92 | 8.57 | 2896 | [6 empty] | Перевозка грузов автомобилями-самосвалами грузоподъемностью 10 т работающих вне карьера на расстояние: I класс груза до 12 км
|  | Всего по позиции |  |  | 10: 337.92; 12: 2896 | [11 empty] | Всего по позиции
|  | Итоги по разделу 2 Погрузка и перевозки : | [23 empty] | Итоги по разделу 2 Погрузка и перевозки :
|  | Итого прямые затраты (справочно) |  |  | 10: 445.73 | [13 empty] | Итого прямые затраты (справочно)
|  | в том числе: | [24 empty] | в том числе:
|  | Эксплуатация машин |  |  | 10: 434.63 | [13 empty] | Эксплуатация машин
|  | Материалы |  |  | 10: 11.1 | [13 empty] | Материалы
|  | Строительные работы |  |  | 10: 445.73 | [13 empty] | Строительные работы
|  | Строительные работы |  |  | 10: 101.95 | [13 empty] | Строительные работы
|  | в том числе: | [24 empty] | в том числе:
|  | эксплуатация машин и механизмов |  |  | 10: 90.85 | [13 empty] | эксплуатация машин и механизмов
|  | материалы |  |  | 10: 11.1 | [13 empty] | материалы
|  | Транспортные расходы (перевозка), относимые на стоимость строительных работ |  |  | 10: 343.78 | [13 empty] | Транспортные расходы (перевозка), относимые на стоимость строительных работ
|  | Итого по разделу 2 Погрузка и перевозки |  |  | 10: 445.73 | [14 empty] | Итого по разделу 2 Погрузка и перевозки
|  | Итоги по смете: | [26 empty] | Итоги по смете:
|  | Итого прямые затраты (справочно) |  |  | 10: 1592.95; 12: 13654 | [16 empty] | Итого прямые затраты (справочно)
|  | в том числе: | [27 empty] | в том числе:
|  | Оплата труда рабочих |  |  | 10: 807.1; 12: 6918 | [16 empty] | Оплата труда рабочих
|  | Эксплуатация машин |  |  | 10: 770.17; 12: 6601 | [16 empty] | Эксплуатация машин
|  | в том числе оплата труда машинистов (Отм) |  |  | 10: 41.31; 12: 356 | [16 empty] | в том числе оплата труда машинистов (Отм)
|  | Материалы |  |  | 10: 15.68; 12: 135 | [16 empty] | Материалы
|  | Строительные работы |  |  | 10: 3083.01; 12: 26428 | [16 empty] | Строительные работы
|  | Строительные работы |  |  | 10: 2739.23; 12: 23482 | [16 empty] | Строительные работы
|  | в том числе: | [27 empty] | в том числе:
|  | оплата труда |  |  | 10: 807.1; 12: 6918 | [16 empty] | оплата труда
|  | эксплуатация машин и механизмов |  |  | 10: 426.39; 12: 3655 | [16 empty] | эксплуатация машин и механизмов
|  | в том числе оплата труда машинистов (ОТм) |  |  | 10: 41.31; 12: 356 | [16 empty] | в том числе оплата труда машинистов (ОТм)
|  | материалы |  |  | 10: 15.68; 12: 135 | [16 empty] | материалы
|  | накладные расходы |  |  | 10: 935.28; 12: 8018 | [16 empty] | накладные расходы
|  | сметная прибыль |  |  | 10: 554.78; 12: 4756 | [16 empty] | сметная прибыль
|  | Транспортные расходы (перевозка), относимые на стоимость строительных работ |  |  | 10: 343.78; 12: 2946 | [16 empty] | Транспортные расходы (перевозка), относимые на стоимость строительных работ
|  | Итого ФОТ (справочно) |  |  | 10: 848.41; 12: 7274 | [16 empty] | Итого ФОТ (справочно)
|  | Итого накладные расходы (справочно) |  |  | 10: 935.28; 12: 8018 | [16 empty] | Итого накладные расходы (справочно)
|  | Итого сметная прибыль (справочно) |  |  | 10: 554.78; 12: 4756 | [16 empty] | Итого сметная прибыль (справочно)
|  | ВСЕГО по смете |  |  | 10: 3083.01; 12: 26428 | [17 empty] | ВСЕГО по смете
| Составил: |  |  |  | 6: (Т.Г.Ковалёва) | [18 empty] | (Т.Г.Ковалёва)
[должность, подпись (инициалы, фамилия)]
Проверил:
[должность, подпись (инициалы, фамилия)]