## 02-01-02 Капитальный ремон глав
Приложение № 2
Утверждено приказом № 421 от 4 августа 2020 г. Минстроя РФ
Наименование редакции сметных нормативов |  |  | Изменения в федеральные единичные расценки и отдельные составляющие к ним, включенные в федеральный реестр сметных нормативов приказом Минстроя России от 26 декабря № 2019 г. № 876/пр (в ред. приказов от 30.03.2019 № 172/пр, от 01.06.2020 294/пр, от 30.06.2020 № 352/пр) | [10 empty] | Изменения в федеральные единичные расценки и отдельные составляющие к ним, включенные в федеральный реестр сметных нормативов приказом Минстроя России от 26 декабря № 2019 г. № 876/пр (в ред. приказов от 30.03.2019 № 172/пр, от 01.06.2020 294/пр, от 30.06.2020 № 352/пр)
Наименование программного продукта |  |  | ГРАНД-Смета, версия 2023.3
МАОУ СОШ № 12 Тюменская область, город Тобольск, 8 микрорайон, № 42 | [14 empty] | МАОУ СОШ № 12 Тюменская область, город Тобольск, 8 микрорайон, № 42
(наименование стройки)
"Капитальный ремонт главного входа в здание МАОУ СОШ № 12, с элементами доступности для МДИ, по адресу: Тюменская область, город Тобольск, 8 микрорайон, №42" | [15 empty] | "Капитальный ремонт главного входа в здание МАОУ СОШ № 12, с элементами доступности для МДИ, по адресу: Тюменская область, город Тобольск, 8 микрорайон, №42"
(наименование объекта капитального строительства)
ЛОКАЛЬНЫЙ СМЕТНЫЙ РАСЧЕТ (СМЕТА) № 02-01-02
Капитальный ремонт главного входа | [16 empty] | Капитальный ремонт главного входа
(наименование конструктивного решения)
Составлен | базисно-индексным | методом
Основание | А 11/20 -АС
(проектная и (или) иная техническая документация)
Составлен(а) в текущем (базисном) уровне цен |  |  | 12.11.2020 (01.01.2000) | [14 empty] | 12.11.2020 (01.01.2000)
Сметная стоимость |  | 979.34 | (114,28) | тыс.руб.
в том числе:
| строительных работ | 979.34 | (114,28) | тыс.руб. |  | Средства на оплату труда рабочих |  |  |  |  | 27.91 | (3,26) | тыс.руб.
| монтажных работ | 0 | (0) | тыс.руб. |  | Нормативные затраты труда рабочих |  |  |  |  | 360.3 |  | чел.час.
| оборудования | 0 | (0) | тыс.руб. |  | Нормативные затраты труда машинистов |  |  |  |  | 16.75 |  | чел.час.
| прочих затрат | 0 | (0) | тыс.руб. |  | Расчетный измеритель конструктивного решения
№ п/п | Обоснование | Наименование работ и затрат |  |  | Единица измерения | Количество |  |  | Сметная стоимость в базисном уровне цен (в текущем уровне цен (гр. 8) для ресурсов, отсутствующих в СНБ), руб. |  |  | Индексы | Сметная стоимость в текущем уровне цен, руб.
[6 empty] | на единицу | коэффициенты | всего с учетом коэффициентов | на единицу | коэффициенты | всего
1 | 2 | 3 |  |  | 4 | 5 | 6 | 7 | 8 | 9 | 10 | 11 | 12
Раздел 1. Проемы / проект А 11/20- АС л. 6 | [18 empty] | Раздел 1. Проемы / проект А 11/20- АС л. 6
1 | ФЕР10-01-047-02 | Установка блоков из ПВХ в наружных и внутренних дверных проемах: в каменных стенах площадью проема более 3 м2 |  |  | 4: 100 м2; 5: 0.06815; 6: 1; 7: 0.06815 | [6 empty] | Установка блоков из ПВХ в наружных и внутренних дверных проемах: в каменных стенах площадью проема более 3 м2
| 1 | ОТ |  |  | 8: 1071.26; 10: 73.01; 11: 8.57; 12: 626 | [7 empty] | ОТ
| 2 | ЭМ |  |  | 8: 231.79; 10: 15.8; 11: 8.57; 12: 135 | [7 empty] | ЭМ
| 3 | в т.ч. ОТм |  |  | 8: 45.07; 10: 3.07; 11: 8.57; 12: 26 | [7 empty] | в т.ч. ОТм
| 4 | М |  |  | 8: 5766.31; 10: 392.97; 11: 8.57; 12: 3368 | [7 empty] | М
|  | ЗТ |  |  | 4: чел.-ч; 5: 122.57; 7: 8.3531 | [8 empty] | ЗТ
|  | ЗТм |  |  | 4: чел.-ч; 5: 3.8; 7: 0.25897 | [8 empty] | ЗТм
|  | Итого по расценке |  |  | 8: 7069.36; 10: 481.78; 12: 4129 | [9 empty] | Итого по расценке
|  | ФОТ |  |  | 10: 76.08; 12: 652 | [8 empty] | ФОТ
| МДС81-33.2004 Прил.4 п.10 | НР Деревянные конструкции |  |  | % | 118 | 0.9 | 106.2 |  |  | 80.8 |  | 692 | [8 empty] | НР Деревянные конструкции
| Письмо №АП-5536/06 от 18.11.04 Прил.1 п.10 | СП Деревянные конструкции |  |  | % | 63 | 0.85 | 53.55 |  |  | 40.74 |  | 349 | [8 empty] | СП Деревянные конструкции
|  | Всего по позиции |  |  | 10: 603.32; 12: 5170 | [10 empty] | Всего по позиции
2 | ФЕР10-01-047-05 | Установка блоков из ПВХ в наружных и внутренних дверных проемах: в перегородках и деревянных нерубленных стенах площадью проема более 3 м2 |  |  | 4: 100 м2; 5: 0.06815; 6: 1; 7: 0.06815 | [6 empty] | Установка блоков из ПВХ в наружных и внутренних дверных проемах: в перегородках и деревянных нерубленных стенах площадью проема более 3 м2
| 1 | ОТ |  |  | 8: 859.25; 10: 58.56; 11: 8.57; 12: 502 | [7 empty] | ОТ
| 2 | ЭМ |  |  | 8: 231.79; 10: 15.8; 11: 8.57; 12: 135 | [7 empty] | ЭМ
| 3 | в т.ч. ОТм |  |  | 8: 45.07; 10: 3.07; 11: 8.57; 12: 26 | [7 empty] | в т.ч. ОТм
| 4 | М |  |  | 8: 1997.19; 10: 136.11; 11: 8.57; 12: 1166 | [7 empty] | М
|  | ЗТ |  |  | 4: чел.-ч; 5: 99.45; 7: 6.7775 | [8 empty] | ЗТ
|  | ЗТм |  |  | 4: чел.-ч; 5: 3.8; 7: 0.25897 | [8 empty] | ЗТм
|  | Итого по расценке |  |  | 8: 3088.23; 10: 210.47; 12: 1803 | [9 empty] | Итого по расценке
|  | ФОТ |  |  | 10: 61.63; 12: 528 | [8 empty] | ФОТ
| МДС81-33.2004 Прил.4 п.10 | НР Деревянные конструкции |  |  | % | 118 | 0.9 | 106.2 |  |  | 65.45 |  | 561 | [8 empty] | НР Деревянные конструкции
| Письмо №АП-5536/06 от 18.11.04 Прил.1 п.10 | СП Деревянные конструкции |  |  | % | 63 | 0.85 | 53.55 |  |  | 33 |  | 283 | [8 empty] | СП Деревянные конструкции
|  | Всего по позиции |  |  | 10: 308.92; 12: 2647 | [10 empty] | Всего по позиции
3 | КА№ 1 п. 40 | Двери наружные ДАНУ О Бпр Дв Р 2300х1450 |  |  | шт | 4 | 1 | 4 | 8171.54 |  | 32686.16 | 8.57 | 280120 | [6 empty] | Двери наружные ДАНУ О Бпр Дв Р 2300х1450
|  | Цена=68656,99/8,57*1,02 | [22 empty] | Цена=68656,99/8,57*1,02
|  | Всего по позиции |  |  | 10: 32686.16; 12: 280120 | [10 empty] | Всего по позиции
4 | ФЕР09-04-012-02 | Установка дверного доводчика к металлическим дверям |  |  | 4: шт; 5: 4; 6: 1; 7: 4 | [6 empty] | Установка дверного доводчика к металлическим дверям
| 1 | ОТ |  |  | 8: 11.01; 10: 44.04; 11: 8.57; 12: 377 | [7 empty] | ОТ
| 2 | ЭМ |  |  | 8: 2.11; 10: 8.44; 11: 8.57; 12: 72 | [7 empty] | ЭМ
| 4 | М |  |  | 8: 2.32; 10: 9.28; 11: 8.57; 12: 80 | [7 empty] | М
|  | ЗТ |  |  | 4: чел.-ч; 5: 1.11; 7: 4.44 | [8 empty] | ЗТ
|  | Итого по расценке |  |  | 8: 15.44; 10: 61.76; 12: 529 | [9 empty] | Итого по расценке
|  | ФОТ |  |  | 10: 44.04; 12: 377 | [8 empty] | ФОТ
| МДС81-33.2004 Прил.4 п.9 | НР Строительные металлические конструкции |  |  | % | 90 | 0.9 | 81 |  |  | 35.67 |  | 305 | [8 empty] | НР Строительные металлические конструкции
| Письмо №АП-5536/06 от 18.11.04 Прил.1 п.9 | СП Строительные металлические конструкции |  |  | % | 85 | 0.85 | 72.25 |  |  | 31.82 |  | 272 | [8 empty] | СП Строительные металлические конструкции
|  | Всего по позиции |  |  | 10: 129.25; 12: 1106 | [10 empty] | Всего по позиции
5 | КА№ 1 п. 41 | Аксесуары: Доводчик (4шт), крышка горизонтальная КП50(6,6 м), прижим КП50(1,98 м) |  |  | к-т | 1 | 1 | 1 | 1385.52 |  | 1385.52 | 8.57 | 11874 | [6 empty] | Аксесуары: Доводчик (4шт), крышка горизонтальная КП50(6,6 м), прижим КП50(1,98 м)
|  | Цена=11641,08/8,57*1,02 | [22 empty] | Цена=11641,08/8,57*1,02
|  | Всего по позиции |  |  | 10: 1385.52; 12: 11874 | [10 empty] | Всего по позиции
|  | Итоги по разделу 1 Проемы / проект А 11/20- АС л. 6 : | [23 empty] | Итоги по разделу 1 Проемы / проект А 11/20- АС л. 6 :
|  | Итого прямые затраты (справочно) |  |  | 10: 34825.69 | [13 empty] | Итого прямые затраты (справочно)
|  | в том числе: | [24 empty] | в том числе:
|  | Оплата труда рабочих |  |  | 10: 175.61 | [13 empty] | Оплата труда рабочих
|  | Эксплуатация машин |  |  | 10: 40.04 | [13 empty] | Эксплуатация машин
|  | в том числе оплата труда машинистов (Отм) |  |  | 10: 6.14 | [13 empty] | в том числе оплата труда машинистов (Отм)
|  | Материалы |  |  | 10: 34610.04 | [13 empty] | Материалы
|  | Строительные работы |  |  | 10: 35113.17 | [13 empty] | Строительные работы
|  | в том числе: | [24 empty] | в том числе:
|  | оплата труда |  |  | 10: 175.61 | [13 empty] | оплата труда
|  | эксплуатация машин и механизмов |  |  | 10: 40.04 | [13 empty] | эксплуатация машин и механизмов
|  | в том числе оплата труда машинистов (ОТм) |  |  | 10: 6.14 | [13 empty] | в том числе оплата труда машинистов (ОТм)
|  | материалы |  |  | 10: 34610.04 | [13 empty] | материалы
|  | накладные расходы |  |  | 10: 181.92 | [13 empty] | накладные расходы
|  | сметная прибыль |  |  | 10: 105.56 | [13 empty] | сметная прибыль
|  | Итого ФОТ (справочно) |  |  | 10: 181.75 | [13 empty] | Итого ФОТ (справочно)
|  | Итого накладные расходы (справочно) |  |  | 10: 181.92 | [13 empty] | Итого накладные расходы (справочно)
|  | Итого сметная прибыль (справочно) |  |  | 10: 105.56 | [13 empty] | Итого сметная прибыль (справочно)
|  | Итого по разделу 1 Проемы / проект А 11/20- АС л. 6 |  |  | 10: 35113.17 | [14 empty] | Итого по разделу 1 Проемы / проект А 11/20- АС л. 6
Раздел 2. Перегородка / проект А 11/20- АС л. 6 узел А | [18 empty] | Раздел 2. Перегородка / проект А 11/20- АС л. 6 узел А
6 | ФЕР08-02-002-03 | Кладка перегородок из кирпича: армированных толщиной в 1/2 кирпича при высоте этажа до 4 м |  |  | 4: 100 м2; 5: 0.03763; 6: 1; 7: 0.03763 | [6 empty] | Кладка перегородок из кирпича: армированных толщиной в 1/2 кирпича при высоте этажа до 4 м
| 1 | ОТ |  |  | 8: 1219.79; 10: 45.9; 11: 8.57; 12: 393 | [7 empty] | ОТ
| 2 | ЭМ |  |  | 8: 361.67; 10: 13.61; 11: 8.57; 12: 117 | [7 empty] | ЭМ
| 3 | в т.ч. ОТм |  |  | 8: 56.65; 10: 2.13; 11: 8.57; 12: 18 | [7 empty] | в т.ч. ОТм
| 4 | М |  |  | 8: 824.95; 10: 31.04; 11: 8.57; 12: 266 | [7 empty] | М
|  | ЗТ |  |  | 4: чел.-ч; 5: 143; 7: 5.3811 | [8 empty] | ЗТ
|  | ЗТм |  |  | 4: чел.-ч; 5: 4.21; 7: 0.15842 | [8 empty] | ЗТм
|  | Итого по расценке |  |  | 8: 2406.41; 10: 90.55; 12: 776 | [9 empty] | Итого по расценке
|  | ФОТ |  |  | 10: 48.03; 12: 411 | [8 empty] | ФОТ
| МДС81-33.2004 Прил.4 п.8 | НР Конструкции из кирпича и блоков |  |  | % | 122 | 0.9 | 109.8 |  |  | 52.74 |  | 451 | [8 empty] | НР Конструкции из кирпича и блоков
| Письмо №АП-5536/06 от 18.11.04 Прил.1 п.8 | СП Конструкции из кирпича и блоков |  |  | % | 80 | 0.85 | 68 |  |  | 32.66 |  | 279 | [8 empty] | СП Конструкции из кирпича и блоков
|  | Всего по позиции |  |  | 10: 175.95; 12: 1506 | [10 empty] | Всего по позиции
7 | ФССЦ-04.3.01.12-0003 | Раствор кладочный, цементно-известковый, М50 |  |  | м3 | 0.086549 | 1 | 0.086549 | 519.8 |  | 44.99 | 8.57 | 386 | [6 empty] | Раствор кладочный, цементно-известковый, М50
|  | Всего по позиции |  |  | 10: 44.99; 12: 386 | [10 empty] | Всего по позиции
8 | ФССЦ-06.1.01.05-0125 | Кирпич керамический пустотелый утолщенный, размер 250х120х88 мм, марка 100 |  |  | 1000 шт | 0.18815 | 1 | 0.18815 | 1353.36 |  | 254.63 | 8.57 | 2182 | [6 empty] | Кирпич керамический пустотелый утолщенный, размер 250х120х88 мм, марка 100
|  | Всего по позиции |  |  | 10: 254.63; 12: 2182 | [10 empty] | Всего по позиции
|  | Итоги по разделу 2 Перегородка / проект А 11/20- АС л. 6 узел А : | [23 empty] | Итоги по разделу 2 Перегородка / проект А 11/20- АС л. 6 узел А :
|  | Итого прямые затраты (справочно) |  |  | 10: 390.17 | [13 empty] | Итого прямые затраты (справочно)
|  | в том числе: | [24 empty] | в том числе:
|  | Оплата труда рабочих |  |  | 10: 45.9 | [13 empty] | Оплата труда рабочих
|  | Эксплуатация машин |  |  | 10: 13.61 | [13 empty] | Эксплуатация машин
|  | в том числе оплата труда машинистов (Отм) |  |  | 10: 2.13 | [13 empty] | в том числе оплата труда машинистов (Отм)
|  | Материалы |  |  | 10: 330.66 | [13 empty] | Материалы
|  | Строительные работы |  |  | 10: 475.57 | [13 empty] | Строительные работы
|  | в том числе: | [24 empty] | в том числе:
|  | оплата труда |  |  | 10: 45.9 | [13 empty] | оплата труда
|  | эксплуатация машин и механизмов |  |  | 10: 13.61 | [13 empty] | эксплуатация машин и механизмов
|  | в том числе оплата труда машинистов (ОТм) |  |  | 10: 2.13 | [13 empty] | в том числе оплата труда машинистов (ОТм)
|  | материалы |  |  | 10: 330.66 | [13 empty] | материалы
|  | накладные расходы |  |  | 10: 52.74 | [13 empty] | накладные расходы
|  | сметная прибыль |  |  | 10: 32.66 | [13 empty] | сметная прибыль
|  | Итого ФОТ (справочно) |  |  | 10: 48.03 | [13 empty] | Итого ФОТ (справочно)
|  | Итого накладные расходы (справочно) |  |  | 10: 52.74 | [13 empty] | Итого накладные расходы (справочно)
|  | Итого сметная прибыль (справочно) |  |  | 10: 32.66 | [13 empty] | Итого сметная прибыль (справочно)
|  | Итого по разделу 2 Перегородка / проект А 11/20- АС л. 6 узел А |  |  | 10: 475.57 | [14 empty] | Итого по разделу 2 Перегородка / проект А 11/20- АС л. 6 узел А
Раздел 3. Отделка помещений тамбуров / проект А 11/20-АС л. 7, прим. пп. 4,5,6 | [18 empty] | Раздел 3. Отделка помещений тамбуров / проект А 11/20-АС л. 7, прим. пп. 4,5,6
Потолок | [28 empty] | Потолок
9 | ФЕР15-04-006-01 | Покрытие поверхностей грунтовкой глубокого проникновения: за 1 раз потолков |  |  | 4: 100 м2; 5: 0.0937; 6: 1; 7: 0.0937 | [6 empty] | Покрытие поверхностей грунтовкой глубокого проникновения: за 1 раз потолков
| 1 | ОТ |  |  | 8: 54.64; 10: 5.12; 11: 8.57; 12: 44 | [7 empty] | ОТ
| 2 | ЭМ |  |  | 8: 0.97; 10: 0.09; 11: 8.57; 12: 1 | [7 empty] | ЭМ
| 3 | в т.ч. ОТм |  |  | 8: 0.26; 10: 0.02; 11: 8.57 | [7 empty] | в т.ч. ОТм
| 4 | М |  |  | 8: 0.18; 10: 0.02; 11: 8.57 | [7 empty] | М
|  | ЗТ |  |  | 4: чел.-ч; 5: 5.68; 7: 0.53222 | [8 empty] | ЗТ
|  | ЗТм |  |  | 4: чел.-ч; 5: 0.02; 7: 0.001874 | [8 empty] | ЗТм
|  | Итого по расценке |  |  | 8: 55.79; 10: 5.23; 12: 45 | [9 empty] | Итого по расценке
|  | ФОТ |  |  | 10: 5.14; 12: 44 | [8 empty] | ФОТ
| МДС81-33.2004 Прил.4 п.15 | НР Отделочные работы |  |  | % | 105 | 0.9 | 94.5 |  |  | 4.86 |  | 42 | [8 empty] | НР Отделочные работы
| Письмо №АП-5536/06 от 18.11.04 Прил.1 п.15 | СП Отделочные работы |  |  | % | 55 | 0.85 | 46.75 |  |  | 2.4 |  | 21 | [8 empty] | СП Отделочные работы
|  | Всего по позиции |  |  | 10: 12.49; 12: 108 | [10 empty] | Всего по позиции
10 | ФССЦ-14.3.01.02-0103 | Грунтовка воднодисперсионная CERESIT CT 17 |  |  | л | 0.9651 | 1 | 0.9651 | 9.14 |  | 8.82 | 8.57 | 76 | [6 empty] | Грунтовка воднодисперсионная CERESIT CT 17
|  | Всего по позиции |  |  | 10: 8.82; 12: 76 | [10 empty] | Всего по позиции
11 | ФЕР15-04-007-02 | Окраска водно-дисперсионными акриловыми составами улучшенная: по штукатурке потолков |  |  | 4: 100 м2; 5: 0.0937; 6: 1; 7: 0.0937 | [6 empty] | Окраска водно-дисперсионными акриловыми составами улучшенная: по штукатурке потолков
| 1 | ОТ |  |  | 8: 550.62; 10: 51.59; 11: 8.57; 12: 442 | [7 empty] | ОТ
| 2 | ЭМ |  |  | 8: 11.06; 10: 1.04; 11: 8.57; 12: 9 | [7 empty] | ЭМ
| 3 | в т.ч. ОТм |  |  | 8: 2.09; 10: 0.2; 11: 8.57; 12: 2 | [7 empty] | в т.ч. ОТм
| 4 | М |  |  | 8: 688.15; 10: 64.48; 11: 8.57; 12: 553 | [7 empty] | М
|  | ЗТ |  |  | 4: чел.-ч; 5: 63; 7: 5.9031 | [8 empty] | ЗТ
|  | ЗТм |  |  | 4: чел.-ч; 5: 0.18; 7: 0.016866 | [8 empty] | ЗТм
|  | Итого по расценке |  |  | 8: 1249.83; 10: 117.11; 12: 1004 | [9 empty] | Итого по расценке
|  | ФОТ |  |  | 10: 51.79; 12: 444 | [8 empty] | ФОТ
| МДС81-33.2004 Прил.4 п.15 | НР Отделочные работы |  |  | % | 105 | 0.9 | 94.5 |  |  | 48.94 |  | 420 | [8 empty] | НР Отделочные работы
| Письмо №АП-5536/06 от 18.11.04 Прил.1 п.15 | СП Отделочные работы |  |  | % | 55 | 0.85 | 46.75 |  |  | 24.21 |  | 208 | [8 empty] | СП Отделочные работы
|  | Всего по позиции |  |  | 10: 190.26; 12: 1632 | [10 empty] | Всего по позиции
12 | ФССЦ-14.3.02.01-0219 | Краска универсальная, акриловая для внутренних и наружных работ |  |  | т | 0.003092 | 1 | 0.003092 | 15481 |  | 47.87 | 8.57 | 410 | [6 empty] | Краска универсальная, акриловая для внутренних и наружных работ
|  | Всего по позиции |  |  | 10: 47.87; 12: 410 | [10 empty] | Всего по позиции
13 | ФССЦ-14.3.01.02-0103 | Грунтовка воднодисперсионная CERESIT CT 17 |  |  | л | 2.0614 | 1 | 2.0614 | 9.14 |  | 18.84 | 8.57 | 161 | [6 empty] | Грунтовка воднодисперсионная CERESIT CT 17
|  | Всего по позиции |  |  | 10: 18.84; 12: 161 | [10 empty] | Всего по позиции
Стены | [28 empty] | Стены
14 | ФЕРр61-1-9 | Сплошное выравнивание внутренних поверхностей (однослойное оштукатуривание) из сухих растворных смесей толщиной до 10 мм для последующей окраски или оклейки обоями: стен |  |  | 4: 100 м2; 5: 0.1; 6: 1; 7: 0.1 | [6 empty] | Сплошное выравнивание внутренних поверхностей (однослойное оштукатуривание) из сухих растворных смесей толщиной до 10 мм для последующей окраски или оклейки обоями: стен
| 1 | ОТ |  |  | 8: 303.12; 10: 30.31; 11: 8.57; 12: 260 | [7 empty] | ОТ
| 2 | ЭМ |  |  | 8: 17.16; 10: 1.72; 11: 8.57; 12: 15 | [7 empty] | ЭМ
| 3 | в т.ч. ОТм |  |  | 8: 10.18; 10: 1.02; 11: 8.57; 12: 9 | [7 empty] | в т.ч. ОТм
| 4 | М |  |  | 8: 1.25; 10: 0.13; 11: 8.57; 12: 1 | [7 empty] | М
|  | ЗТ |  |  | 4: чел.-ч; 5: 35.83; 7: 3.583 | [8 empty] | ЗТ
|  | ЗТм |  |  | 4: чел.-ч; 5: 0.94; 7: 0.094 | [8 empty] | ЗТм
|  | Итого по расценке |  |  | 8: 321.53; 10: 32.16; 12: 276 | [9 empty] | Итого по расценке
|  | ФОТ |  |  | 10: 31.33; 12: 269 | [8 empty] | ФОТ
| МДС81-33.2004 Прил.5 п.11 | НР Штукатурные работы (ремонтно-строительные) |  |  | 4: %; 5: 79; 7: 79; 10: 24.75; 12: 213 | [8 empty] | НР Штукатурные работы (ремонтно-строительные)
| Письмо №АП-5536/06 Прил.2 п.11 | СП Штукатурные работы (ремонтно-строительные) |  |  | 4: %; 5: 50; 7: 50; 10: 15.67; 12: 135 | [8 empty] | СП Штукатурные работы (ремонтно-строительные)
|  | Всего по позиции |  |  | 10: 72.58; 12: 624 | [10 empty] | Всего по позиции
15 | КА№ 1 п. 14 | Штукатурка гипсовая Кнауф Ротбанд |  |  | кг | 85.5 | 1 | 85.5 | 1.74 |  | 148.77 | 8.57 | 1275 | [6 empty] | Штукатурка гипсовая Кнауф Ротбанд
|  | Цена=14.64/8,57*1,02 | [22 empty] | Цена=14.64/8,57*1,02
|  | Всего по позиции |  |  | 10: 148.77; 12: 1275 | [10 empty] | Всего по позиции
16 | ФЕР15-04-006-03 | Покрытие поверхностей грунтовкой глубокого проникновения: за 1 раз стен |  |  | 4: 100 м2; 5: 0.158; 6: 1; 7: 0.158 | [6 empty] | Покрытие поверхностей грунтовкой глубокого проникновения: за 1 раз стен
| 1 | ОТ |  |  | 8: 44.73; 10: 7.07; 11: 8.57; 12: 61 | [7 empty] | ОТ
| 2 | ЭМ |  |  | 8: 0.97; 10: 0.15; 11: 8.57; 12: 1 | [7 empty] | ЭМ
| 3 | в т.ч. ОТм |  |  | 8: 0.26; 10: 0.04; 11: 8.57 | [7 empty] | в т.ч. ОТм
| 4 | М |  |  | 8: 0.18; 10: 0.03; 11: 8.57 | [7 empty] | М
|  | ЗТ |  |  | 4: чел.-ч; 5: 4.65; 7: 0.7347 | [8 empty] | ЗТ
|  | ЗТм |  |  | 4: чел.-ч; 5: 0.02; 7: 0.00316 | [8 empty] | ЗТм
|  | Итого по расценке |  |  | 8: 45.88; 10: 7.25; 12: 62 | [9 empty] | Итого по расценке
|  | ФОТ |  |  | 10: 7.11; 12: 61 | [8 empty] | ФОТ
| МДС81-33.2004 Прил.4 п.15 | НР Отделочные работы |  |  | % | 105 | 0.9 | 94.5 |  |  | 6.72 |  | 58 | [8 empty] | НР Отделочные работы
| Письмо №АП-5536/06 от 18.11.04 Прил.1 п.15 | СП Отделочные работы |  |  | % | 55 | 0.85 | 46.75 |  |  | 3.32 |  | 29 | [8 empty] | СП Отделочные работы
|  | Всего по позиции |  |  | 10: 17.29; 12: 149 | [10 empty] | Всего по позиции
17 | ФССЦ-14.3.01.02-0103 | Грунтовка воднодисперсионная CERESIT CT 17 |  |  | л | 1.6274 | 1 | 1.6274 | 9.14 |  | 14.87 | 8.57 | 127 | [6 empty] | Грунтовка воднодисперсионная CERESIT CT 17
|  | Всего по позиции |  |  | 10: 14.87; 12: 127 | [10 empty] | Всего по позиции
18 | ФЕР15-04-007-01 | Окраска водно-дисперсионными акриловыми составами улучшенная: по штукатурке стен |  |  | 4: 100 м2; 5: 0.158; 6: 1; 7: 0.158 | [6 empty] | Окраска водно-дисперсионными акриловыми составами улучшенная: по штукатурке стен
| 1 | ОТ |  |  | 8: 380.71; 10: 60.15; 11: 8.57; 12: 515 | [7 empty] | ОТ
| 2 | ЭМ |  |  | 8: 10.41; 10: 1.64; 11: 8.57; 12: 14 | [7 empty] | ЭМ
| 3 | в т.ч. ОТм |  |  | 8: 1.97; 10: 0.31; 11: 8.57; 12: 3 | [7 empty] | в т.ч. ОТм
| 4 | М |  |  | 8: 642.56; 10: 101.52; 11: 8.57; 12: 870 | [7 empty] | М
|  | ЗТ |  |  | 4: чел.-ч; 5: 43.56; 7: 6.8825 | [8 empty] | ЗТ
|  | ЗТм |  |  | 4: чел.-ч; 5: 0.17; 7: 0.02686 | [8 empty] | ЗТм
|  | Итого по расценке |  |  | 8: 1033.68; 10: 163.31; 12: 1399 | [9 empty] | Итого по расценке
|  | ФОТ |  |  | 10: 60.46; 12: 518 | [8 empty] | ФОТ
| МДС81-33.2004 Прил.4 п.15 | НР Отделочные работы |  |  | % | 105 | 0.9 | 94.5 |  |  | 57.13 |  | 490 | [8 empty] | НР Отделочные работы
| Письмо №АП-5536/06 от 18.11.04 Прил.1 п.15 | СП Отделочные работы |  |  | % | 55 | 0.85 | 46.75 |  |  | 28.27 |  | 242 | [8 empty] | СП Отделочные работы
|  | Всего по позиции |  |  | 10: 248.71; 12: 2131 | [10 empty] | Всего по позиции
19 | ФССЦ-14.3.02.01-0219 | Краска универсальная, акриловая для внутренних и наружных работ |  |  | т | 0.00474 | 1 | 0.00474 | 15481 |  | 73.38 | 8.57 | 629 | [6 empty] | Краска универсальная, акриловая для внутренних и наружных работ
|  | Всего по позиции |  |  | 10: 73.38; 12: 629 | [10 empty] | Всего по позиции
20 | ФССЦ-14.3.01.02-0103 | Грунтовка воднодисперсионная CERESIT CT 17 |  |  | л | 3.16 | 1 | 3.16 | 9.14 |  | 28.88 | 8.57 | 248 | [6 empty] | Грунтовка воднодисперсионная CERESIT CT 17
|  | Всего по позиции |  |  | 10: 28.88; 12: 248 | [10 empty] | Всего по позиции
21 | ФЕР15-04-006-03 | Покрытие поверхностей грунтовкой глубокого проникновения: за 1 раз стен |  |  | 4: 100 м2; 5: 0.0376; 6: 1; 7: 0.0376 | [6 empty] | Покрытие поверхностей грунтовкой глубокого проникновения: за 1 раз стен
| 1 | ОТ |  |  | 8: 44.73; 10: 1.68; 11: 8.57; 12: 14 | [7 empty] | ОТ
| 2 | ЭМ |  |  | 8: 0.97; 10: 0.04; 11: 8.57 | [7 empty] | ЭМ
| 3 | в т.ч. ОТм |  |  | 8: 0.26; 10: 0.01; 11: 8.57 | [7 empty] | в т.ч. ОТм
| 4 | М |  |  | 8: 0.18; 10: 0.01; 11: 8.57 | [7 empty] | М
|  | ЗТ |  |  | 4: чел.-ч; 5: 4.65; 7: 0.17484 | [8 empty] | ЗТ
|  | ЗТм |  |  | 4: чел.-ч; 5: 0.02; 7: 0.000752 | [8 empty] | ЗТм
|  | Итого по расценке |  |  | 8: 45.88; 10: 1.73; 12: 14 | [9 empty] | Итого по расценке
|  | ФОТ |  |  | 10: 1.69; 12: 14 | [8 empty] | ФОТ
| МДС81-33.2004 Прил.4 п.15 | НР Отделочные работы |  |  | % | 105 | 0.9 | 94.5 |  |  | 1.6 |  | 13 | [8 empty] | НР Отделочные работы
| Письмо №АП-5536/06 от 18.11.04 Прил.1 п.15 | СП Отделочные работы |  |  | % | 55 | 0.85 | 46.75 |  |  | 0.79 |  | 7 | [8 empty] | СП Отделочные работы
|  | Всего по позиции |  |  | 10: 4.12; 12: 34 | [10 empty] | Всего по позиции
22 | ФССЦ-14.3.01.02-0103 | Грунтовка воднодисперсионная CERESIT CT 17 |  |  | л | 0.3873 | 1 | 0.3873 | 9.14 |  | 3.54 | 8.57 | 30 | [6 empty] | Грунтовка воднодисперсионная CERESIT CT 17
|  | Всего по позиции |  |  | 10: 3.54; 12: 30 | [10 empty] | Всего по позиции
23 | ФЕР15-02-019-03 | Сплошное выравнивание внутренних поверхностей (однослойное оштукатуривание) из сухих растворных смесей толщиной до 10 мм: стен |  |  | 4: 100 м2; 5: 0.0376; 6: 1; 7: 0.0376 | [6 empty] | Сплошное выравнивание внутренних поверхностей (однослойное оштукатуривание) из сухих растворных смесей толщиной до 10 мм: стен
| 1 | ОТ |  |  | 8: 277.14; 10: 10.42; 11: 8.57; 12: 89 | [7 empty] | ОТ
| 2 | ЭМ |  |  | 8: 17.03; 10: 0.64; 11: 8.57; 12: 5 | [7 empty] | ЭМ
| 3 | в т.ч. ОТм |  |  | 8: 10.08; 10: 0.38; 11: 8.57; 12: 3 | [7 empty] | в т.ч. ОТм
| 4 | М |  |  | 8: 1.24; 10: 0.05; 11: 8.57 | [7 empty] | М
|  | ЗТ |  |  | 4: чел.-ч; 5: 32.49; 7: 1.2216 | [8 empty] | ЗТ
|  | ЗТм |  |  | 4: чел.-ч; 5: 0.93; 7: 0.034968 | [8 empty] | ЗТм
|  | Итого по расценке |  |  | 8: 295.41; 10: 11.11; 12: 94 | [9 empty] | Итого по расценке
|  | ФОТ |  |  | 10: 10.8; 12: 92 | [8 empty] | ФОТ
| МДС81-33.2004 Прил.4 п.15 | НР Отделочные работы |  |  | % | 105 | 0.9 | 94.5 |  |  | 10.21 |  | 87 | [8 empty] | НР Отделочные работы
| Письмо №АП-5536/06 от 18.11.04 Прил.1 п.15 | СП Отделочные работы |  |  | % | 55 | 0.85 | 46.75 |  |  | 5.05 |  | 43 | [8 empty] | СП Отделочные работы
|  | Всего по позиции |  |  | 10: 26.37; 12: 224 | [10 empty] | Всего по позиции
24 | ФЕР15-02-019-07 | Сплошное выравнивание внутренних поверхностей (однослойное оштукатуривание) из сухих растворных смесей на каждый 1 мм изменения толщины слоя добавлять или исключать к расценке: 15-02-019-03 |  |  | 4: 100 м2; 5: 0.0376; 6: 1; 7: 0.0376 | [6 empty] | Сплошное выравнивание внутренних поверхностей (однослойное оштукатуривание) из сухих растворных смесей на каждый 1 мм изменения толщины слоя добавлять или исключать к расценке: 15-02-019-03
|  | тол. 20мм ПЗ=10 (ОЗП=10; ЭМ=10 к расх.; ЗПМ=10; МАТ=10 к расх.; ТЗ=10; ТЗМ=10) | [27 empty] | тол. 20мм ПЗ=10 (ОЗП=10; ЭМ=10 к расх.; ЗПМ=10; МАТ=10 к расх.; ТЗ=10; ТЗМ=10)
| 1 | ОТ |  |  | 8: 26.44; 9: 10; 10: 9.94; 11: 8.57; 12: 85 | [7 empty] | ОТ
| 2 | ЭМ |  |  | 8: 1.68; 9: 10; 10: 0.63; 11: 8.57; 12: 5 | [7 empty] | ЭМ
| 3 | в т.ч. ОТм |  |  | 8: 0.99; 9: 10; 10: 0.37; 11: 8.57; 12: 3 | [7 empty] | в т.ч. ОТм
| 4 | М |  |  | 8: 0.12; 9: 10; 10: 0.05; 11: 8.57 | [7 empty] | М
|  | ЗТ |  |  | 4: чел.-ч; 5: 3.1; 6: 10; 7: 1.1656 | [8 empty] | ЗТ
|  | ЗТм |  |  | 4: чел.-ч; 5: 0.09; 6: 10; 7: 0.03384 | [8 empty] | ЗТм
|  | Итого по расценке |  |  | 8: 28.24; 10: 10.62; 12: 90 | [9 empty] | Итого по расценке
|  | ФОТ |  |  | 10: 10.31; 12: 88 | [8 empty] | ФОТ
| МДС81-33.2004 Прил.4 п.15 | НР Отделочные работы |  |  | % | 105 | 0.9 | 94.5 |  |  | 9.74 |  | 83 | [8 empty] | НР Отделочные работы
| Письмо №АП-5536/06 от 18.11.04 Прил.1 п.15 | СП Отделочные работы |  |  | % | 55 | 0.85 | 46.75 |  |  | 4.82 |  | 41 | [8 empty] | СП Отделочные работы
|  | Всего по позиции |  |  | 10: 25.18; 12: 214 | [10 empty] | Всего по позиции
25 | КА№ 1 п. 14 | Штукатурка гипсовая Кнауф Ротбанд |  |  | кг | 63.92 | 1 | 63.92 | 1.74 |  | 111.22 | 8.57 | 953 | [6 empty] | Штукатурка гипсовая Кнауф Ротбанд
|  | Цена=14.64/8,57*1,02 | [22 empty] | Цена=14.64/8,57*1,02
|  | Всего по позиции |  |  | 10: 111.22; 12: 953 | [10 empty] | Всего по позиции
26 | ФЕР15-04-007-01 | Окраска водно-дисперсионными акриловыми составами улучшенная: по штукатурке стен |  |  | 4: 100 м2; 5: 0.0376; 6: 1; 7: 0.0376 | [6 empty] | Окраска водно-дисперсионными акриловыми составами улучшенная: по штукатурке стен
| 1 | ОТ |  |  | 8: 380.71; 10: 14.31; 11: 8.57; 12: 123 | [7 empty] | ОТ
| 2 | ЭМ |  |  | 8: 10.41; 10: 0.39; 11: 8.57; 12: 3 | [7 empty] | ЭМ
| 3 | в т.ч. ОТм |  |  | 8: 1.97; 10: 0.07; 11: 8.57; 12: 1 | [7 empty] | в т.ч. ОТм
| 4 | М |  |  | 8: 642.56; 10: 24.16; 11: 8.57; 12: 207 | [7 empty] | М
|  | ЗТ |  |  | 4: чел.-ч; 5: 43.56; 7: 1.6379 | [8 empty] | ЗТ
|  | ЗТм |  |  | 4: чел.-ч; 5: 0.17; 7: 0.006392 | [8 empty] | ЗТм
|  | Итого по расценке |  |  | 8: 1033.68; 10: 38.86; 12: 333 | [9 empty] | Итого по расценке
|  | ФОТ |  |  | 10: 14.38; 12: 124 | [8 empty] | ФОТ
| МДС81-33.2004 Прил.4 п.15 | НР Отделочные работы |  |  | % | 105 | 0.9 | 94.5 |  |  | 13.59 |  | 117 | [8 empty] | НР Отделочные работы
| Письмо №АП-5536/06 от 18.11.04 Прил.1 п.15 | СП Отделочные работы |  |  | % | 55 | 0.85 | 46.75 |  |  | 6.72 |  | 58 | [8 empty] | СП Отделочные работы
|  | Всего по позиции |  |  | 10: 59.17; 12: 508 | [10 empty] | Всего по позиции
27 | ФССЦ-14.3.02.01-0219 | Краска универсальная, акриловая для внутренних и наружных работ |  |  | т | 0.001128 | 1 | 0.001128 | 15481 |  | 17.46 | 8.57 | 150 | [6 empty] | Краска универсальная, акриловая для внутренних и наружных работ
|  | Всего по позиции |  |  | 10: 17.46; 12: 150 | [10 empty] | Всего по позиции
28 | ФССЦ-14.3.01.02-0103 | Грунтовка воднодисперсионная CERESIT CT 17 |  |  | л | 0.752 | 1 | 0.752 | 9.14 |  | 6.87 | 8.57 | 59 | [6 empty] | Грунтовка воднодисперсионная CERESIT CT 17
|  | Всего по позиции |  |  | 10: 6.87; 12: 59 | [10 empty] | Всего по позиции
Откосы | [28 empty] | Откосы
29 | ФЕР15-04-006-03 | Покрытие поверхностей грунтовкой глубокого проникновения: за 1 раз стен |  |  | 4: 100 м2; 5: 0.1292; 6: 1; 7: 0.1292 | [6 empty] | Покрытие поверхностей грунтовкой глубокого проникновения: за 1 раз стен
| 1 | ОТ |  |  | 8: 44.73; 10: 5.78; 11: 8.57; 12: 50 | [7 empty] | ОТ
| 2 | ЭМ |  |  | 8: 0.97; 10: 0.13; 11: 8.57; 12: 1 | [7 empty] | ЭМ
| 3 | в т.ч. ОТм |  |  | 8: 0.26; 10: 0.03; 11: 8.57 | [7 empty] | в т.ч. ОТм
| 4 | М |  |  | 8: 0.18; 10: 0.02; 11: 8.57 | [7 empty] | М
|  | ЗТ |  |  | 4: чел.-ч; 5: 4.65; 7: 0.60078 | [8 empty] | ЗТ
|  | ЗТм |  |  | 4: чел.-ч; 5: 0.02; 7: 0.002584 | [8 empty] | ЗТм
|  | Итого по расценке |  |  | 8: 45.88; 10: 5.93; 12: 51 | [9 empty] | Итого по расценке
|  | ФОТ |  |  | 10: 5.81; 12: 50 | [8 empty] | ФОТ
| МДС81-33.2004 Прил.4 п.15 | НР Отделочные работы |  |  | % | 105 | 0.9 | 94.5 |  |  | 5.49 |  | 47 | [8 empty] | НР Отделочные работы
| Письмо №АП-5536/06 от 18.11.04 Прил.1 п.15 | СП Отделочные работы |  |  | % | 55 | 0.85 | 46.75 |  |  | 2.72 |  | 23 | [8 empty] | СП Отделочные работы
|  | Всего по позиции |  |  | 10: 14.14; 12: 121 | [10 empty] | Всего по позиции
30 | ФССЦ-14.3.01.02-0103 | Грунтовка воднодисперсионная CERESIT CT 17 |  |  | л | 1.3308 | 1 | 1.3308 | 9.14 |  | 12.16 | 8.57 | 104 | [6 empty] | Грунтовка воднодисперсионная CERESIT CT 17
|  | Всего по позиции |  |  | 10: 12.16; 12: 104 | [10 empty] | Всего по позиции
31 | ФЕР15-04-007-01 | Окраска водно-дисперсионными акриловыми составами улучшенная: по штукатурке стен |  |  | 4: 100 м2; 5: 0.1292; 6: 1; 7: 0.1292 | [6 empty] | Окраска водно-дисперсионными акриловыми составами улучшенная: по штукатурке стен
| 1 | ОТ |  |  | 8: 380.71; 10: 49.19; 11: 8.57; 12: 422 | [7 empty] | ОТ
| 2 | ЭМ |  |  | 8: 10.41; 10: 1.34; 11: 8.57; 12: 11 | [7 empty] | ЭМ
| 3 | в т.ч. ОТм |  |  | 8: 1.97; 10: 0.25; 11: 8.57; 12: 2 | [7 empty] | в т.ч. ОТм
| 4 | М |  |  | 8: 642.56; 10: 83.02; 11: 8.57; 12: 711 | [7 empty] | М
|  | ЗТ |  |  | 4: чел.-ч; 5: 43.56; 7: 5.628 | [8 empty] | ЗТ
|  | ЗТм |  |  | 4: чел.-ч; 5: 0.17; 7: 0.021964 | [8 empty] | ЗТм
|  | Итого по расценке |  |  | 8: 1033.68; 10: 133.55; 12: 1144 | [9 empty] | Итого по расценке
|  | ФОТ |  |  | 10: 49.44; 12: 424 | [8 empty] | ФОТ
| МДС81-33.2004 Прил.4 п.15 | НР Отделочные работы |  |  | % | 105 | 0.9 | 94.5 |  |  | 46.72 |  | 401 | [8 empty] | НР Отделочные работы
| Письмо №АП-5536/06 от 18.11.04 Прил.1 п.15 | СП Отделочные работы |  |  | % | 55 | 0.85 | 46.75 |  |  | 23.11 |  | 198 | [8 empty] | СП Отделочные работы
|  | Всего по позиции |  |  | 10: 203.38; 12: 1743 | [10 empty] | Всего по позиции
32 | ФССЦ-14.3.02.01-0219 | Краска универсальная, акриловая для внутренних и наружных работ |  |  | т | 0.003876 | 1 | 0.003876 | 15481 |  | 60 | 8.57 | 514 | [6 empty] | Краска универсальная, акриловая для внутренних и наружных работ
|  | Всего по позиции |  |  | 10: 60; 12: 514 | [10 empty] | Всего по позиции
33 | ФССЦ-14.3.01.02-0103 | Грунтовка воднодисперсионная CERESIT CT 17 |  |  | л | 2.584 | 1 | 2.584 | 9.14 |  | 23.62 | 8.57 | 202 | [6 empty] | Грунтовка воднодисперсионная CERESIT CT 17
|  | Всего по позиции |  |  | 10: 23.62; 12: 202 | [10 empty] | Всего по позиции
Плинтус из керамогранита | [28 empty] | Плинтус из керамогранита
34 | ФЕР15-01-019-05 | Гладкая облицовка стен, столбов, пилястр и откосов (без карнизных, плинтусных и угловых плиток) без установки плиток туалетного гарнитура на клее из сухих смесей: по кирпичу и бетону |  |  | 4: 100 м2; 5: 0.0142; 6: 1; 7: 0.0142 | [6 empty] | Гладкая облицовка стен, столбов, пилястр и откосов (без карнизных, плинтусных и угловых плиток) без установки плиток туалетного гарнитура на клее из сухих смесей: по кирпичу и бетону
| 1 | ОТ |  |  | 8: 1058.09; 10: 15.02; 11: 8.57; 12: 129 | [7 empty] | ОТ
| 2 | ЭМ |  |  | 8: 31.75; 10: 0.45; 11: 8.57; 12: 4 | [7 empty] | ЭМ
| 3 | в т.ч. ОТм |  |  | 8: 17.53; 10: 0.25; 11: 8.57; 12: 2 | [7 empty] | в т.ч. ОТм
| 4 | М |  |  | 8: 1.12; 10: 0.02; 11: 8.57 | [7 empty] | М
|  | ЗТ |  |  | 4: чел.-ч; 5: 115.26; 7: 1.6367 | [8 empty] | ЗТ
|  | ЗТм |  |  | 4: чел.-ч; 5: 1.65; 7: 0.02343 | [8 empty] | ЗТм
|  | Итого по расценке |  |  | 8: 1090.96; 10: 15.49; 12: 133 | [9 empty] | Итого по расценке
|  | ФОТ |  |  | 10: 15.27; 12: 131 | [8 empty] | ФОТ
| МДС81-33.2004 Прил.4 п.15 | НР Отделочные работы |  |  | % | 105 | 0.9 | 94.5 |  |  | 14.43 |  | 124 | [8 empty] | НР Отделочные работы
| Письмо №АП-5536/06 от 18.11.04 Прил.1 п.15 | СП Отделочные работы |  |  | % | 55 | 0.85 | 46.75 |  |  | 7.14 |  | 61 | [8 empty] | СП Отделочные работы
|  | Всего по позиции |  |  | 10: 37.06; 12: 318 | [10 empty] | Всего по позиции
35 | ФССЦ-04.3.02.09-1111 | Смеси сухие фуговочные, на основе цементного вяжущего, для заполнения широких и узких швов до 10 мм между плитками из натурального, искусственного камня и керамогранита (различная цветовая гамма) |  |  | кг | 0.71 | 1 | 0.71 | 7.49 |  | 5.32 | 8.57 | 46 | [6 empty] | Смеси сухие фуговочные, на основе цементного вяжущего, для заполнения широких и узких швов до 10 мм между плитками из натурального, искусственного камня и керамогранита (различная цветовая гамма)
|  | Всего по позиции |  |  | 10: 5.32; 12: 46 | [10 empty] | Всего по позиции
36 | ФССЦ-06.2.05.03-1000 | Плитка керамогранитная, размер 300х300х8 мм |  |  | м2 | 1.42 | 1 | 1.42 | 47.83 |  | 67.92 | 8.57 | 582 | [6 empty] | Плитка керамогранитная, размер 300х300х8 мм
|  | Всего по позиции |  |  | 10: 67.92; 12: 582 | [10 empty] | Всего по позиции
37 | КА№ 1 п. 15 | Клей для плитки Ceresit CM17 |  |  | кг | 5.325 | 1 | 5.325 | 5.23 |  | 27.85 | 8.57 | 239 | [6 empty] | Клей для плитки Ceresit CM17
|  | Цена=43.97/8,57*1,02 | [22 empty] | Цена=43.97/8,57*1,02
|  | Всего по позиции |  |  | 10: 27.85; 12: 239 | [10 empty] | Всего по позиции
Пол | [28 empty] | Пол
38 | ФЕР11-01-047-02 | Устройство покрытий из плит керамогранитных размером: 60х60 см |  |  | 4: 100 м2; 5: 0.1169; 6: 1; 7: 0.1169 | [6 empty] | Устройство покрытий из плит керамогранитных размером: 60х60 см
| 1 | ОТ |  |  | 8: 2053.2; 10: 240.02; 11: 8.57; 12: 2057 | [7 empty] | ОТ
| 2 | ЭМ |  |  | 8: 24.42; 10: 2.85; 11: 8.57; 12: 24 | [7 empty] | ЭМ
| 3 | в т.ч. ОТм |  |  | 8: 17.53; 10: 2.05; 11: 8.57; 12: 18 | [7 empty] | в т.ч. ОТм
| 4 | М |  |  | 8: 20653.49; 10: 2414.39; 11: 8.57; 12: 20691 | [7 empty] | М
|  | ЗТ |  |  | 4: чел.-ч; 5: 234.92; 7: 27.4621 | [8 empty] | ЗТ
|  | ЗТм |  |  | 4: чел.-ч; 5: 1.73; 7: 0.20224 | [8 empty] | ЗТм
|  | Итого по расценке |  |  | 8: 22731.11; 10: 2657.26; 12: 22772 | [9 empty] | Итого по расценке
|  | ФОТ |  |  | 10: 242.07; 12: 2075 | [8 empty] | ФОТ
| МДС81-33.2004 Прил.4 п.11 | НР Полы |  |  | % | 123 | 0.9 | 110.7 |  |  | 267.97 |  | 2297 | [8 empty] | НР Полы
| Письмо №АП-5536/06 от 18.11.04 Прил.1 п.11 | СП Полы |  |  | % | 75 | 0.85 | 63.75 |  |  | 154.32 |  | 1323 | [8 empty] | СП Полы
|  | Всего по позиции |  |  | 10: 3079.55; 12: 26392 | [10 empty] | Всего по позиции
39 | ФССЦ-11.2.04.05-0001 | Рейки деревянные, сечение 8х18 мм |  |  | м3 | 0.001169 | 1 | 0.001169 | 2500 |  | 2.92 | 8.57 | 25 | [6 empty] | Рейки деревянные, сечение 8х18 мм
|  | Всего по позиции |  |  | 10: 2.92; 12: 25 | [10 empty] | Всего по позиции
40 | КА№ 1 п. 15 | Клей для плитки Ceresit CM17 |  |  | кг | 140.28 | 1 | 140.28 | 5.23 |  | 733.66 | 8.57 | 6287 | [6 empty] | Клей для плитки Ceresit CM17
|  | Цена=43.97/8,57*1,02 | [22 empty] | Цена=43.97/8,57*1,02
|  | Всего по позиции |  |  | 10: 733.66; 12: 6287 | [10 empty] | Всего по позиции
41 | ФССЦ-14.3.01.02-0103 | Грунтовка воднодисперсионная CERESIT CT 17 |  |  | л | 1.7535 | 1 | 1.7535 | 9.14 |  | 16.03 | 8.57 | 137 | [6 empty] | Грунтовка воднодисперсионная CERESIT CT 17
|  | Всего по позиции |  |  | 10: 16.03; 12: 137 | [10 empty] | Всего по позиции
|  | Итоги по разделу 3 Отделка помещений тамбуров / проект А 11/20-АС л. 7, прим. пп. 4,5,6 : | [23 empty] | Итоги по разделу 3 Отделка помещений тамбуров / проект А 11/20-АС л. 7, прим. пп. 4,5,6 :
|  | Итого прямые затраты (справочно) |  |  | 10: 4629.61 | [13 empty] | Итого прямые затраты (справочно)
|  | в том числе: | [24 empty] | в том числе:
|  | Оплата труда рабочих |  |  | 10: 500.6 | [13 empty] | Оплата труда рабочих
|  | Эксплуатация машин |  |  | 10: 11.11 | [13 empty] | Эксплуатация машин
|  | в том числе оплата труда машинистов (Отм) |  |  | 10: 5 | [13 empty] | в том числе оплата труда машинистов (Отм)
|  | Материалы |  |  | 10: 4117.9 | [13 empty] | Материалы
|  | Строительные работы |  |  | 10: 5420.3 | [13 empty] | Строительные работы
|  | в том числе: | [24 empty] | в том числе:
|  | оплата труда |  |  | 10: 500.6 | [13 empty] | оплата труда
|  | эксплуатация машин и механизмов |  |  | 10: 11.11 | [13 empty] | эксплуатация машин и механизмов
|  | в том числе оплата труда машинистов (ОТм) |  |  | 10: 5 | [13 empty] | в том числе оплата труда машинистов (ОТм)
|  | материалы |  |  | 10: 4117.9 | [13 empty] | материалы
|  | накладные расходы |  |  | 10: 512.15 | [13 empty] | накладные расходы
|  | сметная прибыль |  |  | 10: 278.54 | [13 empty] | сметная прибыль
|  | Итого ФОТ (справочно) |  |  | 10: 505.6 | [13 empty] | Итого ФОТ (справочно)
|  | Итого накладные расходы (справочно) |  |  | 10: 512.15 | [13 empty] | Итого накладные расходы (справочно)
|  | Итого сметная прибыль (справочно) |  |  | 10: 278.54 | [13 empty] | Итого сметная прибыль (справочно)
|  | Итого по разделу 3 Отделка помещений тамбуров / проект А 11/20-АС л. 7, прим. пп. 4,5,6 |  |  | 10: 5420.3 | [14 empty] | Итого по разделу 3 Отделка помещений тамбуров / проект А 11/20-АС л. 7, прим. пп. 4,5,6
Раздел 4. Отделка главного входа / проект А 11/20-АС л. 7 | [18 empty] | Раздел 4. Отделка главного входа / проект А 11/20-АС л. 7
Ригели крыльца | [28 empty] | Ригели крыльца
72 | ФЕР15-04-007-02 | Окраска водно-дисперсионными акриловыми составами улучшенная: по штукатурке потолков |  |  | 4: 100 м2; 5: 0.2089; 6: 1; 7: 0.2089 | [6 empty] | Окраска водно-дисперсионными акриловыми составами улучшенная: по штукатурке потолков
| 1 | ОТ |  |  | 8: 550.62; 10: 115.02; 11: 8.57; 12: 986 | [7 empty] | ОТ
| 2 | ЭМ |  |  | 8: 11.06; 10: 2.31; 11: 8.57; 12: 20 | [7 empty] | ЭМ
| 3 | в т.ч. ОТм |  |  | 8: 2.09; 10: 0.44; 11: 8.57; 12: 4 | [7 empty] | в т.ч. ОТм
| 4 | М |  |  | 8: 688.15; 10: 143.75; 11: 8.57; 12: 1232 | [7 empty] | М
|  | ЗТ |  |  | 4: чел.-ч; 5: 63; 7: 13.1607 | [8 empty] | ЗТ
|  | ЗТм |  |  | 4: чел.-ч; 5: 0.18; 7: 0.037602 | [8 empty] | ЗТм
|  | Итого по расценке |  |  | 8: 1249.83; 10: 261.08; 12: 2238 | [9 empty] | Итого по расценке
|  | ФОТ |  |  | 10: 115.46; 12: 990 | [8 empty] | ФОТ
| МДС81-33.2004 Прил.4 п.15 | НР Отделочные работы |  |  | % | 105 | 0.9 | 94.5 |  |  | 109.11 |  | 936 | [8 empty] | НР Отделочные работы
| Письмо №АП-5536/06 от 18.11.04 Прил.1 п.15 | СП Отделочные работы |  |  | % | 55 | 0.85 | 46.75 |  |  | 53.98 |  | 463 | [8 empty] | СП Отделочные работы
|  | Всего по позиции |  |  | 10: 424.17; 12: 3637 | [10 empty] | Всего по позиции
73 | ФССЦ-14.3.02.01-0310 | Краска фактурная ВД-АК-1180, фасадная ВГТ |  |  | т | 0.006894 | 1 | 0.006894 | 6865 |  | 47.33 | 8.57 | 406 | [6 empty] | Краска фактурная ВД-АК-1180, фасадная ВГТ
|  | Всего по позиции |  |  | 10: 47.33; 12: 406 | [10 empty] | Всего по позиции
74 | ФССЦ-14.3.01.02-0101 | Грунтовка акриловая ВД-АК-133 |  |  | т | 0.004596 | 1 | 0.004596 | 11594.98 |  | 53.29 | 8.57 | 457 | [6 empty] | Грунтовка акриловая ВД-АК-133
|  | Всего по позиции |  |  | 10: 53.29; 12: 457 | [10 empty] | Всего по позиции
Потолок крыльца | [28 empty] | Потолок крыльца
75 | ФЕР15-01-047-16 | Устройство потолков: реечных алюминиевых |  |  | 4: 100 м2; 5: 0.3029; 6: 1; 7: 0.3029 | [6 empty] | Устройство потолков: реечных алюминиевых
| 1 | ОТ |  |  | 8: 1018.58; 10: 308.53; 11: 8.57; 12: 2644 | [7 empty] | ОТ
| 2 | ЭМ |  |  | 8: 149.83; 10: 45.38; 11: 8.57; 12: 389 | [7 empty] | ЭМ
| 3 | в т.ч. ОТм |  |  | 8: 5; 10: 1.51; 11: 8.57; 12: 13 | [7 empty] | в т.ч. ОТм
| 4 | М |  |  | 8: 28248.7; 10: 8556.53; 11: 8.57; 12: 73329 | [7 empty] | М
|  | ЗТ |  |  | 4: чел.-ч; 5: 108.36; 7: 32.8222 | [8 empty] | ЗТ
|  | ЗТм |  |  | 4: чел.-ч; 5: 0.39; 7: 0.11813 | [8 empty] | ЗТм
|  | Итого по расценке |  |  | 8: 29417.11; 10: 8910.44; 12: 76362 | [9 empty] | Итого по расценке
|  | ФОТ |  |  | 10: 310.04; 12: 2657 | [8 empty] | ФОТ
| МДС81-33.2004 Прил.4 п.15 | НР Отделочные работы |  |  | % | 105 | 0.9 | 94.5 |  |  | 292.99 |  | 2511 | [8 empty] | НР Отделочные работы
| Письмо №АП-5536/06 от 18.11.04 Прил.1 п.15 | СП Отделочные работы |  |  | % | 55 | 0.85 | 46.75 |  |  | 144.94 |  | 1242 | [8 empty] | СП Отделочные работы
|  | Всего по позиции |  |  | 10: 9348.37; 12: 80115 | [10 empty] | Всего по позиции
76 | ФССЦ-09.2.02.02-0011 | Рейка алюминиевая потолочная, ширина 100 мм |  |  | м | -318.045 | 1 | -318.045 | 24.71 |  | -7858.89 | 8.57 | -67351 | [6 empty] | Рейка алюминиевая потолочная, ширина 100 мм
|  | Всего по позиции |  |  | 10: -7858.89; 12: -67351 | [10 empty] | Всего по позиции
77 | КА№ 1 п. 16 | Софит L-брус |  |  | м2 | 30.29 | 1 | 30.29 | 73.48 |  | 2225.71 | 8.57 | 19074 | [6 empty] | Софит L-брус
|  | Цена=617,4/8,57*1,02 | [22 empty] | Цена=617,4/8,57*1,02
|  | Всего по позиции |  |  | 10: 2225.71; 12: 19074 | [10 empty] | Всего по позиции
Фасад | [28 empty] | Фасад
78 | ФЕР15-01-090-02 | Устройство вентилируемых фасадов с облицовкой панелями из композитных материалов: без теплоизоляционного слоя |  |  | 4: 100 м2; 5: 0.4512; 6: 1; 7: 0.4512 | [6 empty] | Устройство вентилируемых фасадов с облицовкой панелями из композитных материалов: без теплоизоляционного слоя
| 1 | ОТ |  |  | 8: 2000.77; 10: 902.75; 11: 8.57; 12: 7737 | [7 empty] | ОТ
| 2 | ЭМ |  |  | 8: 533.82; 10: 240.86; 11: 8.57; 12: 2064 | [7 empty] | ЭМ
| 3 | в т.ч. ОТм |  |  | 8: 210.19; 10: 94.84; 11: 8.57; 12: 813 | [7 empty] | в т.ч. ОТм
|  | ЗТ |  |  | 4: чел.-ч; 5: 207.98; 7: 93.8406 | [8 empty] | ЗТ
|  | ЗТм |  |  | 4: чел.-ч; 5: 18.12; 7: 8.1757 | [8 empty] | ЗТм
|  | Итого по расценке |  |  | 8: 2534.59; 10: 1143.61; 12: 9801 | [9 empty] | Итого по расценке
|  | ФОТ |  |  | 10: 997.59; 12: 8550 | [8 empty] | ФОТ
| МДС81-33.2004 Прил.4 п.15 | НР Отделочные работы |  |  | % | 105 | 0.9 | 94.5 |  |  | 942.72 |  | 8080 | [8 empty] | НР Отделочные работы
| Письмо №АП-5536/06 от 18.11.04 Прил.1 п.15 | СП Отделочные работы |  |  | % | 55 | 0.85 | 46.75 |  |  | 466.37 |  | 3997 | [8 empty] | СП Отделочные работы
|  | Всего по позиции |  |  | 10: 2552.7; 12: 21878 | [10 empty] | Всего по позиции
79 | ФССЦ-07.2.06.06-0011 | Конструкции навесной фасадной системы с воздушным зазором |  |  | м2 | 45.12 | 1 | 45.12 | 261.21 |  | 11785.8 | 8.57 | 101004 | [6 empty] | Конструкции навесной фасадной системы с воздушным зазором
|  | Всего по позиции |  |  | 10: 11785.8; 12: 101004 | [10 empty] | Всего по позиции
80 | КА№ 1 п. 11 | Кассета фасадная |  |  | м2 | 46.4736 | 1 | 46.4736 | 226.61 |  | 10531.38 | 8.57 | 90254 | [6 empty] | Кассета фасадная
|  | Цена=1904/8,57*1,02 | [22 empty] | Цена=1904/8,57*1,02
|  | Всего по позиции |  |  | 10: 10531.38; 12: 90254 | [10 empty] | Всего по позиции
81 | ФССЦ-01.7.15.07-0131 | Дюбели распорные с металлическим стержнем, размер 10х120 мм |  |  | 10 шт | 11.6 | 1 | 11.6 | 6.22 |  | 72.15 | 8.57 | 618 | [6 empty] | Дюбели распорные с металлическим стержнем, размер 10х120 мм
|  | Всего по позиции |  |  | 10: 72.15; 12: 618 | [10 empty] | Всего по позиции
|  | Итоги по разделу 4 Отделка главного входа / проект А 11/20-АС л. 7 : | [23 empty] | Итоги по разделу 4 Отделка главного входа / проект А 11/20-АС л. 7 :
|  | Итого прямые затраты (справочно) |  |  | 10: 27171.9 | [13 empty] | Итого прямые затраты (справочно)
|  | в том числе: | [24 empty] | в том числе:
|  | Оплата труда рабочих |  |  | 10: 1326.3 | [13 empty] | Оплата труда рабочих
|  | Эксплуатация машин |  |  | 10: 288.55 | [13 empty] | Эксплуатация машин
|  | в том числе оплата труда машинистов (Отм) |  |  | 10: 96.79 | [13 empty] | в том числе оплата труда машинистов (Отм)
|  | Материалы |  |  | 10: 25557.05 | [13 empty] | Материалы
|  | Строительные работы |  |  | 10: 29182.01 | [13 empty] | Строительные работы
|  | в том числе: | [24 empty] | в том числе:
|  | оплата труда |  |  | 10: 1326.3 | [13 empty] | оплата труда
|  | эксплуатация машин и механизмов |  |  | 10: 288.55 | [13 empty] | эксплуатация машин и механизмов
|  | в том числе оплата труда машинистов (ОТм) |  |  | 10: 96.79 | [13 empty] | в том числе оплата труда машинистов (ОТм)
|  | материалы |  |  | 10: 25557.05 | [13 empty] | материалы
|  | накладные расходы |  |  | 10: 1344.82 | [13 empty] | накладные расходы
|  | сметная прибыль |  |  | 10: 665.29 | [13 empty] | сметная прибыль
|  | Итого ФОТ (справочно) |  |  | 10: 1423.09 | [13 empty] | Итого ФОТ (справочно)
|  | Итого накладные расходы (справочно) |  |  | 10: 1344.82 | [13 empty] | Итого накладные расходы (справочно)
|  | Итого сметная прибыль (справочно) |  |  | 10: 665.29 | [13 empty] | Итого сметная прибыль (справочно)
|  | Итого по разделу 4 Отделка главного входа / проект А 11/20-АС л. 7 |  |  | 10: 29182.01 | [14 empty] | Итого по разделу 4 Отделка главного входа / проект А 11/20-АС л. 7
Раздел 5. Кровля входной группы / проект А 11/20-АС л. 8 | [18 empty] | Раздел 5. Кровля входной группы / проект А 11/20-АС л. 8
82 | ФЕР12-01-022-01 | Устройство обрешетки из оцинкованного профиля для покрытия кровли |  |  | 4: 100 м; 5: 0.7447; 6: 1; 7: 0.7447 | [6 empty] | Устройство обрешетки из оцинкованного профиля для покрытия кровли
| 1 | ОТ |  |  | 8: 200.75; 10: 149.5; 11: 8.57; 12: 1281 | [7 empty] | ОТ
| 2 | ЭМ |  |  | 8: 20.89; 10: 15.56; 11: 8.57; 12: 133 | [7 empty] | ЭМ
| 3 | в т.ч. ОТм |  |  | 8: 3.17; 10: 2.36; 11: 8.57; 12: 20 | [7 empty] | в т.ч. ОТм
| 4 | М |  |  | 8: 46; 10: 34.26; 11: 8.57; 12: 294 | [7 empty] | М
|  | ЗТ |  |  | 4: чел.-ч; 5: 22.38; 7: 16.6664 | [8 empty] | ЗТ
|  | ЗТм |  |  | 4: чел.-ч; 5: 0.26; 7: 0.19362 | [8 empty] | ЗТм
|  | Итого по расценке |  |  | 8: 267.64; 10: 199.32; 12: 1708 | [9 empty] | Итого по расценке
|  | ФОТ |  |  | 10: 151.86; 12: 1301 | [8 empty] | ФОТ
| МДС81-33.2004 Прил.4 п.12 | НР Кровли |  |  | % | 120 | 0.9 | 108 |  |  | 164.01 |  | 1405 | [8 empty] | НР Кровли
| Письмо №АП-5536/06 от 18.11.04 Прил.1 п.12 | СП Кровли |  |  | % | 65 | 0.85 | 55.25 |  |  | 83.9 |  | 719 | [8 empty] | СП Кровли
|  | Всего по позиции |  |  | 10: 447.23; 12: 3832 | [10 empty] | Всего по позиции
83 | КА№ 1 п. 18 | ПРОФИЛЬ Z-ОБРАЗНЫЙ (ПРОГОН) Z100 1.2 ММ |  |  | м | 14.575 | 1 | 14.575 | 17.56 |  | 255.94 | 8.57 | 2193 | [6 empty] | ПРОФИЛЬ Z-ОБРАЗНЫЙ (ПРОГОН) Z100 1.2 ММ
|  | Цена=147,5/8,57*1,02 | [22 empty] | Цена=147,5/8,57*1,02
|  | Всего по позиции |  |  | 10: 255.94; 12: 2193 | [10 empty] | Всего по позиции
84 | КА№ 1 п. 19 | ПРОФИЛЬ Z-ОБРАЗНЫЙ (ПРОГОН) Z50 1.2 ММ |  |  | м | 1.43 | 1 | 1.43 | 12.36 |  | 17.67 | 8.57 | 151 | [6 empty] | ПРОФИЛЬ Z-ОБРАЗНЫЙ (ПРОГОН) Z50 1.2 ММ
|  | Цена=103,89/8,57*1,02 | [22 empty] | Цена=103,89/8,57*1,02
|  | Всего по позиции |  |  | 10: 17.67; 12: 151 | [10 empty] | Всего по позиции
85 | КА№ 1 п. 17 | Профиль шляпный ПШ-45x1,2 |  |  | м | 65.912 | 1 | 65.912 | 10.51 |  | 692.74 | 8.57 | 5937 | [6 empty] | Профиль шляпный ПШ-45x1,2
|  | Цена=88,33/8,57*1,02 | [22 empty] | Цена=88,33/8,57*1,02
|  | Всего по позиции |  |  | 10: 692.74; 12: 5937 | [10 empty] | Всего по позиции
86 | ФЕР12-01-033-01 | Монтаж кровли из профилированного листа для объектов непроизводственного назначения: простой |  |  | 4: 100 м2; 5: 0.045; 6: 1; 7: 0.045 | [6 empty] | Монтаж кровли из профилированного листа для объектов непроизводственного назначения: простой
| 1 | ОТ |  |  | 8: 283.18; 10: 12.74; 11: 8.57; 12: 109 | [7 empty] | ОТ
| 2 | ЭМ |  |  | 8: 28.03; 10: 1.26; 11: 8.57; 12: 11 | [7 empty] | ЭМ
| 3 | в т.ч. ОТм |  |  | 8: 4.04; 10: 0.18; 11: 8.57; 12: 2 | [7 empty] | в т.ч. ОТм
| 4 | М |  |  | 8: 57.28; 10: 2.58; 11: 8.57; 12: 22 | [7 empty] | М
|  | ЗТ |  |  | 4: чел.-ч; 5: 32.4; 7: 1.458 | [8 empty] | ЗТ
|  | ЗТм |  |  | 4: чел.-ч; 5: 0.32; 7: 0.0144 | [8 empty] | ЗТм
|  | Итого по расценке |  |  | 8: 368.49; 10: 16.58; 12: 142 | [9 empty] | Итого по расценке
|  | ФОТ |  |  | 10: 12.92; 12: 111 | [8 empty] | ФОТ
| МДС81-33.2004 Прил.4 п.12 | НР Кровли |  |  | % | 120 | 0.9 | 108 |  |  | 13.95 |  | 120 | [8 empty] | НР Кровли
| Письмо №АП-5536/06 от 18.11.04 Прил.1 п.12 | СП Кровли |  |  | % | 65 | 0.85 | 55.25 |  |  | 7.14 |  | 61 | [8 empty] | СП Кровли
|  | Всего по позиции |  |  | 10: 37.67; 12: 323 | [10 empty] | Всего по позиции
87 | ФССЦ-08.3.09.04-0030 | Профнастил оцинкованный с покрытием: полиэстер Н60-845-0,7 |  |  | м2 | 4.95 | 1 | 4.95 | 93.55 |  | 463.07 | 8.57 | 3969 | [6 empty] | Профнастил оцинкованный с покрытием: полиэстер Н60-845-0,7
|  | Всего по позиции |  |  | 10: 463.07; 12: 3969 | [10 empty] | Всего по позиции
88 | ФЕР12-01-014-02 | Утепление покрытий: керамзитом |  |  | 4: м3; 5: 3.69; 6: 1; 7: 3.69 | [6 empty] | Утепление покрытий: керамзитом
| 1 | ОТ |  |  | 8: 21.14; 10: 78.01; 11: 8.57; 12: 669 | [7 empty] | ОТ
| 2 | ЭМ |  |  | 8: 30.17; 10: 111.33; 11: 8.57; 12: 954 | [7 empty] | ЭМ
| 3 | в т.ч. ОТм |  |  | 8: 3.83; 10: 14.13; 11: 8.57; 12: 121 | [7 empty] | в т.ч. ОТм
|  | ЗТ |  |  | 4: чел.-ч; 5: 2.71; 7: 9.9999 | [8 empty] | ЗТ
|  | ЗТм |  |  | 4: чел.-ч; 5: 0.34; 7: 1.2546 | [8 empty] | ЗТм
|  | Итого по расценке |  |  | 8: 51.31; 10: 189.34; 12: 1623 | [9 empty] | Итого по расценке
|  | ФОТ |  |  | 10: 92.14; 12: 790 | [8 empty] | ФОТ
| МДС81-33.2004 Прил.4 п.12 | НР Кровли |  |  | % | 120 | 0.9 | 108 |  |  | 99.51 |  | 853 | [8 empty] | НР Кровли
| Письмо №АП-5536/06 от 18.11.04 Прил.1 п.12 | СП Кровли |  |  | % | 65 | 0.85 | 55.25 |  |  | 50.91 |  | 436 | [8 empty] | СП Кровли
|  | Всего по позиции |  |  | 10: 339.76; 12: 2912 | [10 empty] | Всего по позиции
89 | ФССЦ-02.2.01.03-0011 | Гравий керамзитовый М 250, фракция 10-20 мм |  |  | м3 | 3.8007 | 1 | 3.8007 | 163 |  | 619.51 | 8.57 | 5309 | [6 empty] | Гравий керамзитовый М 250, фракция 10-20 мм
|  | Всего по позиции |  |  | 10: 619.51; 12: 5309 | [10 empty] | Всего по позиции
90 | ФЕР12-01-017-01 | Устройство выравнивающих стяжек: цементно-песчаных толщиной 15 мм |  |  | 4: 100 м2; 5: 0.4819; 6: 1; 7: 0.4819 | [6 empty] | Устройство выравнивающих стяжек: цементно-песчаных толщиной 15 мм
| 1 | ОТ |  |  | 8: 209.95; 10: 101.17; 11: 8.57; 12: 867 | [7 empty] | ОТ
| 2 | ЭМ |  |  | 8: 189.93; 10: 91.53; 11: 8.57; 12: 784 | [7 empty] | ЭМ
| 3 | в т.ч. ОТм |  |  | 8: 21.86; 10: 10.53; 11: 8.57; 12: 90 | [7 empty] | в т.ч. ОТм
| 4 | М |  |  | 8: 36.67; 10: 17.67; 11: 8.57; 12: 151 | [7 empty] | М
|  | ЗТ |  |  | 4: чел.-ч; 5: 24.3; 7: 11.7102 | [8 empty] | ЗТ
|  | ЗТм |  |  | 4: чел.-ч; 5: 1.94; 7: 0.93489 | [8 empty] | ЗТм
|  | Итого по расценке |  |  | 8: 436.55; 10: 210.37; 12: 1802 | [9 empty] | Итого по расценке
|  | ФОТ |  |  | 10: 111.7; 12: 957 | [8 empty] | ФОТ
| МДС81-33.2004 Прил.4 п.12 | НР Кровли |  |  | % | 120 | 0.9 | 108 |  |  | 120.64 |  | 1034 | [8 empty] | НР Кровли
| Письмо №АП-5536/06 от 18.11.04 Прил.1 п.12 | СП Кровли |  |  | % | 65 | 0.85 | 55.25 |  |  | 61.71 |  | 529 | [8 empty] | СП Кровли
|  | Всего по позиции |  |  | 10: 392.72; 12: 3365 | [10 empty] | Всего по позиции
91 | ФЕР12-01-017-02 | Устройство выравнивающих стяжек: на каждый 1 мм изменения толщины добавлять или исключать к расценке 12-01-017-01 |  |  | 4: 100 м2; 5: 0.4819; 6: 1; 7: 0.4819 | [6 empty] | Устройство выравнивающих стяжек: на каждый 1 мм изменения толщины добавлять или исключать к расценке 12-01-017-01
|  | тол. 30мм ПЗ=15 (ОЗП=15; ЭМ=15 к расх.; ЗПМ=15; МАТ=15 к расх.; ТЗ=15; ТЗМ=15) | [27 empty] | тол. 30мм ПЗ=15 (ОЗП=15; ЭМ=15 к расх.; ЗПМ=15; МАТ=15 к расх.; ТЗ=15; ТЗМ=15)
| 1 | ОТ |  |  | 8: 8.64; 9: 15; 10: 62.45; 11: 8.57; 12: 535 | [7 empty] | ОТ
| 2 | ЭМ |  |  | 8: 2.66; 9: 15; 10: 19.23; 11: 8.57; 12: 165 | [7 empty] | ЭМ
| 3 | в т.ч. ОТм |  |  | 8: 0.34; 9: 15; 10: 2.46; 11: 8.57; 12: 21 | [7 empty] | в т.ч. ОТм
|  | ЗТ |  |  | 4: чел.-ч; 5: 1; 6: 15; 7: 7.2285 | [8 empty] | ЗТ
|  | ЗТм |  |  | 4: чел.-ч; 5: 0.03; 6: 15; 7: 0.21685 | [8 empty] | ЗТм
|  | Итого по расценке |  |  | 8: 11.3; 10: 81.68; 12: 700 | [9 empty] | Итого по расценке
|  | ФОТ |  |  | 10: 64.91; 12: 556 | [8 empty] | ФОТ
| МДС81-33.2004 Прил.4 п.12 | НР Кровли |  |  | % | 120 | 0.9 | 108 |  |  | 70.1 |  | 600 | [8 empty] | НР Кровли
| Письмо №АП-5536/06 от 18.11.04 Прил.1 п.12 | СП Кровли |  |  | % | 65 | 0.85 | 55.25 |  |  | 35.86 |  | 307 | [8 empty] | СП Кровли
|  | Всего по позиции |  |  | 10: 187.64; 12: 1607 | [10 empty] | Всего по позиции
92 | ФССЦ-04.3.01.09-0001 | Раствор готовый кладочный цементный тяжелый |  |  | м3 | 1.4746 | 1 | 1.4746 | 424.88 |  | 626.53 | 8.57 | 5369 | [6 empty] | Раствор готовый кладочный цементный тяжелый
|  | Всего по позиции |  |  | 10: 626.53; 12: 5369 | [10 empty] | Всего по позиции
93 | ФЕР12-01-028-03 | Устройство плоских кровель из ПВХ мембран методом свободной укладки |  |  | 4: 100 м2; 5: 0.4819; 6: 1; 7: 0.4819 | [6 empty] | Устройство плоских кровель из ПВХ мембран методом свободной укладки
| 1 | ОТ |  |  | 8: 15.72; 10: 7.58; 11: 8.57; 12: 65 | [7 empty] | ОТ
| 2 | ЭМ |  |  | 8: 6.8; 10: 3.28; 11: 8.57; 12: 28 | [7 empty] | ЭМ
| 3 | в т.ч. ОТм |  |  | 8: 1.17; 10: 0.56; 11: 8.57; 12: 5 | [7 empty] | в т.ч. ОТм
|  | ЗТ |  |  | 4: чел.-ч; 5: 1.82; 7: 0.87706 | [8 empty] | ЗТ
|  | ЗТм |  |  | 4: чел.-ч; 5: 0.09; 7: 0.043371 | [8 empty] | ЗТм
|  | Итого по расценке |  |  | 8: 22.52; 10: 10.86; 12: 93 | [9 empty] | Итого по расценке
|  | ФОТ |  |  | 10: 8.14; 12: 70 | [8 empty] | ФОТ
| МДС81-33.2004 Прил.4 п.12 | НР Кровли |  |  | % | 120 | 0.9 | 108 |  |  | 8.79 |  | 76 | [8 empty] | НР Кровли
| Письмо №АП-5536/06 от 18.11.04 Прил.1 п.12 | СП Кровли |  |  | % | 65 | 0.85 | 55.25 |  |  | 4.5 |  | 39 | [8 empty] | СП Кровли
|  | Всего по позиции |  |  | 10: 24.15; 12: 208 | [10 empty] | Всего по позиции
94 | КА№ 1 п. 20 | Мембрана ПВХ ПЛАСТФОИЛ F Nord 1.2мм |  |  | м2 | 54.98 | 1 | 54.98 | 34.71 |  | 1908.36 | 8.57 | 16355 | [6 empty] | Мембрана ПВХ ПЛАСТФОИЛ F Nord 1.2мм
|  | Цена=291,67/8,57*1,02 | [22 empty] | Цена=291,67/8,57*1,02
|  | Всего по позиции |  |  | 10: 1908.36; 12: 16355 | [10 empty] | Всего по позиции
95 | ФЕР46-03-007-03 | Пробивка проемов в конструкциях: из кирпича |  |  | 4: м3; 5: 0.0027; 6: 1; 7: 0.0027 | [6 empty] | Пробивка проемов в конструкциях: из кирпича
| 1 | ОТ |  |  | 8: 110.33; 10: 0.3; 11: 8.57; 12: 3 | [7 empty] | ОТ
| 2 | ЭМ |  |  | 8: 131.75; 10: 0.36; 11: 8.57; 12: 3 | [7 empty] | ЭМ
|  | ЗТ |  |  | 4: чел.-ч; 5: 12.3; 7: 0.03321 | [8 empty] | ЗТ
|  | Итого по расценке |  |  | 8: 242.08; 10: 0.66; 12: 6 | [9 empty] | Итого по расценке
|  | ФОТ |  |  | 10: 0.3; 12: 3 | [8 empty] | ФОТ
| МДС81-33.2004 Прил.4 п.49 | НР Работы по реконструкции зданий и сооружений (усиление и замена существующих конструкций, разборка и возведение отдельных конструктивных элементов) |  |  | % | 110 | 0.9 | 99 |  |  | 0.3 |  | 3 | [8 empty] | НР Работы по реконструкции зданий и сооружений (усиление и замена существующих конструкций, разборка и возведение отдельных конструктивных элементов)
| Письмо №АП-5536/06 от 18.11.04 Прил.1 п.49 | СП Работы по реконструкции зданий и сооружений (усиление и замена существующих конструкций, разборка и возведение отдельных конструктивных элементов) |  |  | % | 70 | 0.85 | 59.5 |  |  | 0.18 |  | 2 | [8 empty] | СП Работы по реконструкции зданий и сооружений (усиление и замена существующих конструкций, разборка и возведение отдельных конструктивных элементов)
|  | Всего по позиции |  |  | 10: 1.14; 12: 11 | [10 empty] | Всего по позиции
96 | ФЕР12-01-010-01 | Устройство мелких покрытий (брандмауэры, парапеты, свесы и т.п.) из листовой оцинкованной стали/лоток |  |  | 4: 100 м2; 5: 0.0025; 6: 1; 7: 0.0025 | [6 empty] | Устройство мелких покрытий (брандмауэры, парапеты, свесы и т.п.) из листовой оцинкованной стали/лоток
| 1 | ОТ |  |  | 8: 829.12; 10: 2.07; 11: 8.57; 12: 18 | [7 empty] | ОТ
| 2 | ЭМ |  |  | 8: 21.88; 10: 0.05; 11: 8.57 | [7 empty] | ЭМ
| 3 | в т.ч. ОТм |  |  | 8: 3.51; 10: 0.01; 11: 8.57 | [7 empty] | в т.ч. ОТм
| 4 | М |  |  | 8: 6516.18; 10: 16.29; 11: 8.57; 12: 140 | [7 empty] | М
|  | ЗТ |  |  | 4: чел.-ч; 5: 97.2; 7: 0.243 | [8 empty] | ЗТ
|  | ЗТм |  |  | 4: чел.-ч; 5: 0.27; 7: 0.000675 | [8 empty] | ЗТм
|  | Итого по расценке |  |  | 8: 7367.18; 10: 18.41; 12: 158 | [9 empty] | Итого по расценке
|  | ФОТ |  |  | 10: 2.08; 12: 18 | [8 empty] | ФОТ
| МДС81-33.2004 Прил.4 п.12 | НР Кровли |  |  | % | 120 | 0.9 | 108 |  |  | 2.25 |  | 19 | [8 empty] | НР Кровли
| Письмо №АП-5536/06 от 18.11.04 Прил.1 п.12 | СП Кровли |  |  | % | 65 | 0.85 | 55.25 |  |  | 1.15 |  | 10 | [8 empty] | СП Кровли
|  | Всего по позиции |  |  | 10: 21.81; 12: 187 | [10 empty] | Всего по позиции
97 | ФЕР12-01-010-01 | Устройство мелких покрытий (брандмауэры, парапеты, свесы и т.п.) из листовой оцинкованной стали |  |  | 4: 100 м2; 5: 0.3612; 6: 1; 7: 0.3612 | [6 empty] | Устройство мелких покрытий (брандмауэры, парапеты, свесы и т.п.) из листовой оцинкованной стали
| 1 | ОТ |  |  | 8: 829.12; 10: 299.48; 11: 8.57; 12: 2567 | [7 empty] | ОТ
| 2 | ЭМ |  |  | 8: 21.88; 10: 7.9; 11: 8.57; 12: 68 | [7 empty] | ЭМ
| 3 | в т.ч. ОТм |  |  | 8: 3.51; 10: 1.27; 11: 8.57; 12: 11 | [7 empty] | в т.ч. ОТм
| 4 | М |  |  | 8: 6516.18; 10: 2353.64; 11: 8.57; 12: 20171 | [7 empty] | М
|  | ЗТ |  |  | 4: чел.-ч; 5: 97.2; 7: 35.1086 | [8 empty] | ЗТ
|  | ЗТм |  |  | 4: чел.-ч; 5: 0.27; 7: 0.097524 | [8 empty] | ЗТм
|  | Итого по расценке |  |  | 8: 7367.18; 10: 2661.02; 12: 22806 | [9 empty] | Итого по расценке
|  | ФОТ |  |  | 10: 300.75; 12: 2578 | [8 empty] | ФОТ
| МДС81-33.2004 Прил.4 п.12 | НР Кровли |  |  | % | 120 | 0.9 | 108 |  |  | 324.81 |  | 2784 | [8 empty] | НР Кровли
| Письмо №АП-5536/06 от 18.11.04 Прил.1 п.12 | СП Кровли |  |  | % | 65 | 0.85 | 55.25 |  |  | 166.16 |  | 1424 | [8 empty] | СП Кровли
|  | Всего по позиции |  |  | 10: 3151.99; 12: 27014 | [10 empty] | Всего по позиции
98 | ФССЦ-08.3.05.05-0051 | Сталь листовая оцинкованная, толщина 0,5 мм |  |  | т | -0.20588 | 1 | -0.20588 | 11200 |  | -2305.9 | 8.57 | -19762 | [6 empty] | Сталь листовая оцинкованная, толщина 0,5 мм
|  | Всего по позиции |  |  | 10: -2305.9; 12: -19762 | [10 empty] | Всего по позиции
99 | ФССЦ-08.3.05.01-0030 | Лист плоский с полимерным покрытием размером 2х1,25 м, тип покрытия: полиэстер 25 мкм, толщиной 0,7 мм |  |  | м2 | 39.732 | 1 | 39.732 | 73.67 |  | 2927.06 | 8.57 | 25085 | [6 empty] | Лист плоский с полимерным покрытием размером 2х1,25 м, тип покрытия: полиэстер 25 мкм, толщиной 0,7 мм
|  | Всего по позиции |  |  | 10: 2927.06; 12: 25085 | [10 empty] | Всего по позиции
100 | ФЕР12-01-035-03 | Устройство металлической водосточной системы: прямых звеньев труб |  |  | 4: м; 5: 3; 6: 1; 7: 3 | [6 empty] | Устройство металлической водосточной системы: прямых звеньев труб
| 1 | ОТ |  |  | 8: 1.15; 10: 3.45; 11: 8.57; 12: 30 | [7 empty] | ОТ
| 4 | М |  |  | 8: 7.8; 10: 23.4; 11: 8.57; 12: 201 | [7 empty] | М
|  | ЗТ |  |  | 4: чел.-ч; 5: 0.12; 7: 0.36 | [8 empty] | ЗТ
|  | Итого по расценке |  |  | 8: 8.95; 10: 26.85; 12: 231 | [9 empty] | Итого по расценке
|  | ФОТ |  |  | 10: 3.45; 12: 30 | [8 empty] | ФОТ
| МДС81-33.2004 Прил.4 п.12 | НР Кровли |  |  | % | 120 | 0.9 | 108 |  |  | 3.73 |  | 32 | [8 empty] | НР Кровли
| Письмо №АП-5536/06 от 18.11.04 Прил.1 п.12 | СП Кровли |  |  | % | 65 | 0.85 | 55.25 |  |  | 1.91 |  | 17 | [8 empty] | СП Кровли
|  | Всего по позиции |  |  | 10: 32.49; 12: 280 | [10 empty] | Всего по позиции
101 | ФССЦ-12.1.01.05-0068 | Труба металлическая для водосточных систем, покрытие полиэстер, диаметр 150 мм, длина 3000 мм |  |  | шт | 1 | 1 | 1 | 357.8 |  | 357.8 | 8.57 | 3066 | [6 empty] | Труба металлическая для водосточных систем, покрытие полиэстер, диаметр 150 мм, длина 3000 мм
|  | Всего по позиции |  |  | 10: 357.8; 12: 3066 | [10 empty] | Всего по позиции
102 | ФССЦ-12.1.01.05-0025 | Хомут для труб (на твердое основание) металлический для водосточных систем, покрытие полиэстер, с крепежом, диаметр 150 мм |  |  | шт | 4 | 1 | 4 | 65.06 |  | 260.24 | 8.57 | 2230 | [6 empty] | Хомут для труб (на твердое основание) металлический для водосточных систем, покрытие полиэстер, с крепежом, диаметр 150 мм
|  | Всего по позиции |  |  | 10: 260.24; 12: 2230 | [10 empty] | Всего по позиции
103 | ФЕР12-01-035-01 | Устройство металлической водосточной системы: колен |  |  | 4: шт; 5: 3; 6: 1; 7: 3 | [6 empty] | Устройство металлической водосточной системы: колен
| 1 | ОТ |  |  | 8: 1.15; 10: 3.45; 11: 8.57; 12: 30 | [7 empty] | ОТ
|  | ЗТ |  |  | 4: чел.-ч; 5: 0.12; 7: 0.36 | [8 empty] | ЗТ
|  | Итого по расценке |  |  | 8: 1.15; 10: 3.45; 12: 30 | [9 empty] | Итого по расценке
|  | ФОТ |  |  | 10: 3.45; 12: 30 | [8 empty] | ФОТ
| МДС81-33.2004 Прил.4 п.12 | НР Кровли |  |  | % | 120 | 0.9 | 108 |  |  | 3.73 |  | 32 | [8 empty] | НР Кровли
| Письмо №АП-5536/06 от 18.11.04 Прил.1 п.12 | СП Кровли |  |  | % | 65 | 0.85 | 55.25 |  |  | 1.91 |  | 17 | [8 empty] | СП Кровли
|  | Всего по позиции |  |  | 10: 9.09; 12: 79 | [10 empty] | Всего по позиции
104 | ФССЦ-12.1.01.05-0048 | Колено трубы сливное 60° металлическое для водосточных систем, покрытие полиэстер, диаметр 150 мм |  |  | шт | 1 | 1 | 1 | 83.12 |  | 83.12 | 8.57 | 712 | [6 empty] | Колено трубы сливное 60° металлическое для водосточных систем, покрытие полиэстер, диаметр 150 мм
|  | Всего по позиции |  |  | 10: 83.12; 12: 712 | [10 empty] | Всего по позиции
105 | ФССЦ-12.1.01.05-0051 | Колено трубы 60° металлическое для водосточных систем, покрытие полиэстер, диаметр 150 мм |  |  | шт | 2 | 1 | 2 | 83.12 |  | 166.24 | 8.57 | 1425 | [6 empty] | Колено трубы 60° металлическое для водосточных систем, покрытие полиэстер, диаметр 150 мм
|  | Всего по позиции |  |  | 10: 166.24; 12: 1425 | [10 empty] | Всего по позиции
106 | ФЕР12-01-035-02 | Устройство металлической водосточной системы: воронок | [17 empty] | Устройство металлической водосточной системы: воронок | bar: 4 to 7
| 1 | ОТ |  |  | 8: 1.73; 10: 1.73; 11: 8.57; 12: 15 | [7 empty] | ОТ
|  | ЗТ |  |  | 4: чел.-ч; 5: 0.18; 7: 0.18 | [8 empty] | ЗТ
|  | Итого по расценке |  |  | 8: 1.73; 10: 1.73; 12: 15 | [9 empty] | Итого по расценке
|  | ФОТ |  |  | 10: 1.73; 12: 15 | [8 empty] | ФОТ
| МДС81-33.2004 Прил.4 п.12 | НР Кровли |  |  | % | 120 | 0.9 | 108 |  |  | 1.87 |  | 16 | [8 empty] | НР Кровли
| Письмо №АП-5536/06 от 18.11.04 Прил.1 п.12 | СП Кровли |  |  | % | 65 | 0.85 | 55.25 |  |  | 0.96 |  | 8 | [8 empty] | СП Кровли
|  | Всего по позиции |  |  | 10: 4.56; 12: 39 | [10 empty] | Всего по позиции
107 | ФССЦ-12.1.01.05-0003 | Воронка водосборная металлическая для водосточных систем, покрытие полиэстер, диаметр 350/150 мм |  |  | шт | 1 | 1 | 1 | 271.07 |  | 271.07 | 8.57 | 2323 | [6 empty] | Воронка водосборная металлическая для водосточных систем, покрытие полиэстер, диаметр 350/150 мм
|  | Всего по позиции |  |  | 10: 271.07; 12: 2323 | [10 empty] | Всего по позиции
|  | Итоги по разделу 5 Кровля входной группы / проект А 11/20-АС л. 8 : | [23 empty] | Итоги по разделу 5 Кровля входной группы / проект А 11/20-АС л. 8 :
|  | Итого прямые затраты (справочно) |  |  | 10: 9763.72 | [13 empty] | Итого прямые затраты (справочно)
|  | в том числе: | [24 empty] | в том числе:
|  | Оплата труда рабочих |  |  | 10: 721.93 | [13 empty] | Оплата труда рабочих
|  | Эксплуатация машин |  |  | 10: 250.5 | [13 empty] | Эксплуатация машин
|  | в том числе оплата труда машинистов (Отм) |  |  | 10: 31.5 | [13 empty] | в том числе оплата труда машинистов (Отм)
|  | Материалы |  |  | 10: 8791.29 | [13 empty] | Материалы
|  | Строительные работы |  |  | 10: 10993.7 | [13 empty] | Строительные работы
|  | в том числе: | [24 empty] | в том числе:
|  | оплата труда |  |  | 10: 721.93 | [13 empty] | оплата труда
|  | эксплуатация машин и механизмов |  |  | 10: 250.5 | [13 empty] | эксплуатация машин и механизмов
|  | в том числе оплата труда машинистов (ОТм) |  |  | 10: 31.5 | [13 empty] | в том числе оплата труда машинистов (ОТм)
|  | материалы |  |  | 10: 8791.29 | [13 empty] | материалы
|  | накладные расходы |  |  | 10: 813.69 | [13 empty] | накладные расходы
|  | сметная прибыль |  |  | 10: 416.29 | [13 empty] | сметная прибыль
|  | Итого ФОТ (справочно) |  |  | 10: 753.43 | [13 empty] | Итого ФОТ (справочно)
|  | Итого накладные расходы (справочно) |  |  | 10: 813.69 | [13 empty] | Итого накладные расходы (справочно)
|  | Итого сметная прибыль (справочно) |  |  | 10: 416.29 | [13 empty] | Итого сметная прибыль (справочно)
|  | Итого по разделу 5 Кровля входной группы / проект А 11/20-АС л. 8 |  |  | 10: 10993.7 | [14 empty] | Итого по разделу 5 Кровля входной группы / проект А 11/20-АС л. 8
Раздел 6. Элементы каркаса декоративного фасада / проект А 11/20- АС л. 9,10 | [18 empty] | Раздел 6. Элементы каркаса декоративного фасада / проект А 11/20- АС л. 9,10
108 | ФЕР09-03-012-12 | Монтаж опорных стоек для пролетов: до 24 м |  |  | 4: т; 5: 0.69; 6: 1; 7: 0.69 | [6 empty] | Монтаж опорных стоек для пролетов: до 24 м
| 1 | ОТ |  |  | 8: 51.85; 10: 35.78; 11: 8.57; 12: 307 | [7 empty] | ОТ
| 2 | ЭМ |  |  | 8: 266.39; 10: 183.81; 11: 8.57; 12: 1575 | [7 empty] | ЭМ
| 3 | в т.ч. ОТм |  |  | 8: 32.21; 10: 22.22; 11: 8.57; 12: 190 | [7 empty] | в т.ч. ОТм
| 4 | М |  |  | 8: 121.33; 10: 83.72; 11: 8.57; 12: 717 | [7 empty] | М
|  | ЗТ |  |  | 4: чел.-ч; 5: 5.78; 7: 3.9882 | [8 empty] | ЗТ
|  | ЗТм |  |  | 4: чел.-ч; 5: 2.29; 7: 1.5801 | [8 empty] | ЗТм
|  | Итого по расценке |  |  | 8: 439.57; 10: 303.31; 12: 2599 | [9 empty] | Итого по расценке
|  | ФОТ |  |  | 10: 58; 12: 497 | [8 empty] | ФОТ
| МДС81-33.2004 Прил.4 п.9 | НР Строительные металлические конструкции |  |  | % | 90 | 0.9 | 81 |  |  | 46.98 |  | 403 | [8 empty] | НР Строительные металлические конструкции
| Письмо №АП-5536/06 от 18.11.04 Прил.1 п.9 | СП Строительные металлические конструкции |  |  | % | 85 | 0.85 | 72.25 |  |  | 41.91 |  | 359 | [8 empty] | СП Строительные металлические конструкции
|  | Всего по позиции |  |  | 10: 392.2; 12: 3361 | [10 empty] | Всего по позиции
109 | ФССЦ-23.3.08.01-0124 | Трубы стальные квадратные из стали марки ст1-3сп/пс размером: 120х120 мм, толщина стенки 4 мм |  |  | т | 0.3406 | 1 | 0.3406 | 7360.55 |  | 2507 | 8.57 | 21485 | [6 empty] | Трубы стальные квадратные из стали марки ст1-3сп/пс размером: 120х120 мм, толщина стенки 4 мм
|  | Всего по позиции |  |  | 10: 2507; 12: 21485 | [10 empty] | Всего по позиции
110 | ФССЦ-23.3.08.01-0133 | Трубы стальные квадратные из стали марки ст1-3сп/пс размером: 160х160 мм, толщина стенки 5 мм |  |  | т | 0.3563 | 1 | 0.3563 | 8296.8 |  | 2956.15 | 8.57 | 25334 | [6 empty] | Трубы стальные квадратные из стали марки ст1-3сп/пс размером: 160х160 мм, толщина стенки 5 мм
|  | Всего по позиции |  |  | 10: 2956.15; 12: 25334 | [10 empty] | Всего по позиции
111 | ФЕР09-03-002-12 | Монтаж балок, ригелей перекрытия, покрытия и под установку оборудования многоэтажных зданий при высоте здания: до 25 м |  |  | 4: т; 5: 0.0616; 6: 1; 7: 0.0616 | [6 empty] | Монтаж балок, ригелей перекрытия, покрытия и под установку оборудования многоэтажных зданий при высоте здания: до 25 м
| 1 | ОТ |  |  | 8: 159.28; 10: 9.81; 11: 8.57; 12: 84 | [7 empty] | ОТ
| 2 | ЭМ |  |  | 8: 467.67; 10: 28.81; 11: 8.57; 12: 247 | [7 empty] | ЭМ
| 3 | в т.ч. ОТм |  |  | 8: 42.84; 10: 2.64; 11: 8.57; 12: 23 | [7 empty] | в т.ч. ОТм
| 4 | М |  |  | 8: 106.34; 10: 6.55; 11: 8.57; 12: 56 | [7 empty] | М
|  | ЗТ |  |  | 4: чел.-ч; 5: 15.6; 7: 0.96096 | [8 empty] | ЗТ
|  | ЗТм |  |  | 4: чел.-ч; 5: 2.88; 7: 0.17741 | [8 empty] | ЗТм
|  | Итого по расценке |  |  | 8: 733.29; 10: 45.17; 12: 387 | [9 empty] | Итого по расценке
|  | ФОТ |  |  | 10: 12.45; 12: 107 | [8 empty] | ФОТ
| МДС81-33.2004 Прил.4 п.9 | НР Строительные металлические конструкции |  |  | % | 90 | 0.9 | 81 |  |  | 10.08 |  | 87 | [8 empty] | НР Строительные металлические конструкции
| Письмо №АП-5536/06 от 18.11.04 Прил.1 п.9 | СП Строительные металлические конструкции |  |  | % | 85 | 0.85 | 72.25 |  |  | 9 |  | 77 | [8 empty] | СП Строительные металлические конструкции
|  | Всего по позиции |  |  | 10: 64.25; 12: 551 | [10 empty] | Всего по позиции
112 | ФССЦ-08.3.11.01-0020 | Швеллеры № 12-40 сталь марки Ст1сп-Ст6сп |  |  | т | 0.0622 | 1 | 0.0622 | 6110.7 |  | 380.09 | 8.57 | 3257 | [6 empty] | Швеллеры № 12-40 сталь марки Ст1сп-Ст6сп
|  | Всего по позиции |  |  | 10: 380.09; 12: 3257 | [10 empty] | Всего по позиции
113 | ФЕР09-03-014-01 | Монтаж связей и распорок из одиночных и парных уголков, гнутосварных профилей для пролетов: до 24 м при высоте здания до 25 м |  |  | 4: т; 5: 0.28023; 6: 1; 7: 0.28023 | [6 empty] | Монтаж связей и распорок из одиночных и парных уголков, гнутосварных профилей для пролетов: до 24 м при высоте здания до 25 м
| 1 | ОТ |  |  | 8: 345.67; 10: 96.87; 11: 8.57; 12: 830 | [7 empty] | ОТ
| 2 | ЭМ |  |  | 8: 473.47; 10: 132.68; 11: 8.57; 12: 1137 | [7 empty] | ЭМ
| 3 | в т.ч. ОТм |  |  | 8: 53.96; 10: 15.12; 11: 8.57; 12: 130 | [7 empty] | в т.ч. ОТм
| 4 | М |  |  | 8: 232.33; 10: 65.11; 11: 8.57; 12: 558 | [7 empty] | М
|  | ЗТ |  |  | 4: чел.-ч; 5: 39.55; 7: 11.0831 | [8 empty] | ЗТ
|  | ЗТм |  |  | 4: чел.-ч; 5: 4.01; 7: 1.1237 | [8 empty] | ЗТм
|  | Итого по расценке |  |  | 8: 1051.47; 10: 294.66; 12: 2525 | [9 empty] | Итого по расценке
|  | ФОТ |  |  | 10: 111.99; 12: 960 | [8 empty] | ФОТ
| МДС81-33.2004 Прил.4 п.9 | НР Строительные металлические конструкции |  |  | % | 90 | 0.9 | 81 |  |  | 90.71 |  | 778 | [8 empty] | НР Строительные металлические конструкции
| Письмо №АП-5536/06 от 18.11.04 Прил.1 п.9 | СП Строительные металлические конструкции |  |  | % | 85 | 0.85 | 72.25 |  |  | 80.91 |  | 694 | [8 empty] | СП Строительные металлические конструкции
|  | Всего по позиции |  |  | 10: 466.28; 12: 3997 | [10 empty] | Всего по позиции
114 | ФССЦ-07.2.07.12-0006 | Элементы конструктивные вспомогательного назначения, с преобладанием профильного проката, собираемые из двух и более деталей, с отверстиями и без отверстий, соединяемые на сварке |  |  | т | 0.283 | 1 | 0.283 | 10045 |  | 2842.74 | 8.57 | 24362 | [6 empty] | Элементы конструктивные вспомогательного назначения, с преобладанием профильного проката, собираемые из двух и более деталей, с отверстиями и без отверстий, соединяемые на сварке
|  | Всего по позиции |  |  | 10: 2842.74; 12: 24362 | [10 empty] | Всего по позиции
115 | ФЕР13-03-002-04 | Огрунтовка металлических поверхностей за один раз: грунтовкой ГФ-021 |  |  | 4: 100 м2; 5: 0.176; 6: 1; 7: 0.176 | [6 empty] | Огрунтовка металлических поверхностей за один раз: грунтовкой ГФ-021
| 1 | ОТ |  |  | 8: 56.55; 10: 9.95; 11: 8.57; 12: 85 | [7 empty] | ОТ
| 2 | ЭМ |  |  | 8: 9.22; 10: 1.62; 11: 8.57; 12: 14 | [7 empty] | ЭМ
| 3 | в т.ч. ОТм |  |  | 8: 0.22; 10: 0.04; 11: 8.57 | [7 empty] | в т.ч. ОТм
| 4 | М |  |  | 8: 152.04; 10: 26.76; 11: 8.57; 12: 229 | [7 empty] | М
|  | ЗТ |  |  | 4: чел.-ч; 5: 5.31; 7: 0.93456 | [8 empty] | ЗТ
|  | ЗТм |  |  | 4: чел.-ч; 5: 0.02; 7: 0.00352 | [8 empty] | ЗТм
|  | Итого по расценке |  |  | 8: 217.81; 10: 38.33; 12: 328 | [9 empty] | Итого по расценке
|  | ФОТ |  |  | 10: 9.99; 12: 85 | [8 empty] | ФОТ
| МДС81-33.2004 Прил.4 п.13 | НР Защита строительных конструкций и оборудования от коррозии |  |  | % | 90 | 0.9 | 81 |  |  | 8.09 |  | 69 | [8 empty] | НР Защита строительных конструкций и оборудования от коррозии
| Письмо №АП-5536/06 от 18.11.04 Прил.1 п.13 | СП Защита строительных конструкций и оборудования от коррозии |  |  | % | 70 | 0.85 | 59.5 |  |  | 5.94 |  | 51 | [8 empty] | СП Защита строительных конструкций и оборудования от коррозии
|  | Всего по позиции |  |  | 10: 52.36; 12: 448 | [10 empty] | Всего по позиции
116 | ФЕР13-03-004-26 | Окраска металлических огрунтованных поверхностей: эмалью ПФ-115 |  |  | 4: 100 м2; 5: 0.176; 6: 1; 7: 0.176 | [6 empty] | Окраска металлических огрунтованных поверхностей: эмалью ПФ-115
|  | в 2 слоя ПЗ=2 (ОЗП=2; ЭМ=2 к расх.; ЗПМ=2; МАТ=2 к расх.; ТЗ=2; ТЗМ=2) | [27 empty] | в 2 слоя ПЗ=2 (ОЗП=2; ЭМ=2 к расх.; ЗПМ=2; МАТ=2 к расх.; ТЗ=2; ТЗМ=2)
| 1 | ОТ |  |  | 8: 19.32; 9: 2; 10: 6.8; 11: 8.57; 12: 58 | [7 empty] | ОТ
| 2 | ЭМ |  |  | 8: 6.01; 9: 2; 10: 2.12; 11: 8.57; 12: 18 | [7 empty] | ЭМ
| 3 | в т.ч. ОТм |  |  | 8: 0.22; 9: 2; 10: 0.08; 11: 8.57; 12: 1 | [7 empty] | в т.ч. ОТм
| 4 | М |  |  | 8: 138.16; 9: 2; 10: 48.63; 11: 8.57; 12: 417 | [7 empty] | М
|  | ЗТ |  |  | 4: чел.-ч; 5: 2.13; 6: 2; 7: 0.74976 | [8 empty] | ЗТ
|  | ЗТм |  |  | 4: чел.-ч; 5: 0.02; 6: 2; 7: 0.00704 | [8 empty] | ЗТм
|  | Итого по расценке |  |  | 8: 163.49; 10: 57.55; 12: 493 | [9 empty] | Итого по расценке
|  | ФОТ |  |  | 10: 6.88; 12: 59 | [8 empty] | ФОТ
| МДС81-33.2004 Прил.4 п.13 | НР Защита строительных конструкций и оборудования от коррозии |  |  | % | 90 | 0.9 | 81 |  |  | 5.57 |  | 48 | [8 empty] | НР Защита строительных конструкций и оборудования от коррозии
| Письмо №АП-5536/06 от 18.11.04 Прил.1 п.13 | СП Защита строительных конструкций и оборудования от коррозии |  |  | % | 70 | 0.85 | 59.5 |  |  | 4.09 |  | 35 | [8 empty] | СП Защита строительных конструкций и оборудования от коррозии
|  | Всего по позиции |  |  | 10: 67.21; 12: 576 | [10 empty] | Всего по позиции
117 | ФЕР08-01-007-01 | Устройство прокладочной гидроизоляции фундаментов рулонными материалами в один слой насухо |  |  | 4: 100 м2; 5: 0.019; 6: 1; 7: 0.019 | [6 empty] | Устройство прокладочной гидроизоляции фундаментов рулонными материалами в один слой насухо
| 1 | ОТ |  |  | 8: 26.06; 10: 0.5; 11: 8.57; 12: 4 | [7 empty] | ОТ
| 2 | ЭМ |  |  | 8: 0.07; 10: 0; 11: 8.57 | [7 empty] | ЭМ
| 3 | в т.ч. ОТм |  |  | 8: 0.01; 10: 0; 11: 8.57 | [7 empty] | в т.ч. ОТм
|  | ЗТ |  |  | 4: чел.-ч; 5: 3.19; 7: 0.06061 | [8 empty] | ЗТ
|  | Итого по расценке |  |  | 8: 26.13; 10: 0.5; 12: 4 | [9 empty] | Итого по расценке
|  | ФОТ |  |  | 10: 0.5; 12: 4 | [8 empty] | ФОТ
| МДС81-33.2004 Прил.4 п.8 | НР Конструкции из кирпича и блоков |  |  | % | 122 | 0.9 | 109.8 |  |  | 0.55 |  | 4 | [8 empty] | НР Конструкции из кирпича и блоков
| Письмо №АП-5536/06 от 18.11.04 Прил.1 п.8 | СП Конструкции из кирпича и блоков |  |  | % | 80 | 0.85 | 68 |  |  | 0.34 |  | 3 | [8 empty] | СП Конструкции из кирпича и блоков
|  | Всего по позиции |  |  | 10: 1.39; 12: 11 | [10 empty] | Всего по позиции
118 | ФССЦ-12.1.02.11-0017 | ИЗОСПАН: C |  |  | 10 м2 | 0.209 | 1 | 0.209 | 42 |  | 8.78 | 8.57 | 75 | [6 empty] | ИЗОСПАН: C
|  | Всего по позиции |  |  | 10: 8.78; 12: 75 | [10 empty] | Всего по позиции
119 | ФЕР06-03-004-01 | Установка анкерных болтов: в готовые гнезда с заделкой длиной до 1 м/ анкер А1 |  |  | 4: т; 5: 0.005; 6: 1; 7: 0.005 | [6 empty] | Установка анкерных болтов: в готовые гнезда с заделкой длиной до 1 м/ анкер А1
| 1 | ОТ |  |  | 8: 2560.54; 10: 12.8; 11: 8.57; 12: 110 | [7 empty] | ОТ
| 2 | ЭМ |  |  | 8: 51.19; 10: 0.26; 11: 8.57; 12: 2 | [7 empty] | ЭМ
| 3 | в т.ч. ОТм |  |  | 8: 7.32; 10: 0.04; 11: 8.57 | [7 empty] | в т.ч. ОТм
| 4 | М |  |  | 8: 10103.46; 10: 50.52; 11: 8.57; 12: 433 | [7 empty] | М
|  | ЗТ |  |  | 4: чел.-ч; 5: 289; 7: 1.445 | [8 empty] | ЗТ
|  | ЗТм |  |  | 4: чел.-ч; 5: 0.59; 7: 0.00295 | [8 empty] | ЗТм
|  | Итого по расценке |  |  | 8: 12715.19; 10: 63.58; 12: 545 | [9 empty] | Итого по расценке
|  | ФОТ |  |  | 10: 12.84; 12: 110 | [8 empty] | ФОТ
| МДС81-33.2004 Прил.4 п.6.1 и Письмо №ВБ-338/02 от 08.02.08 | НР Бетонные и железобетонные монолитные конструкции в промышленном строительстве |  |  | % | 105 | 0.9 | 94.5 |  |  | 12.13 |  | 104 | [8 empty] | НР Бетонные и железобетонные монолитные конструкции в промышленном строительстве
| Письмо №АП-5536/06 от 18.11.04 Прил.1 п.6.1 | СП Бетонные и железобетонные монолитные конструкции в промышленном строительстве |  |  | % | 65 | 0.85 | 55.25 |  |  | 7.09 |  | 61 | [8 empty] | СП Бетонные и железобетонные монолитные конструкции в промышленном строительстве
|  | Всего по позиции |  |  | 10: 82.8; 12: 710 | [10 empty] | Всего по позиции
|  | Итоги по разделу 6 Элементы каркаса декоративного фасада / проект А 11/20- АС л. 9,10 : | [23 empty] | Итоги по разделу 6 Элементы каркаса декоративного фасада / проект А 11/20- АС л. 9,10 :
|  | Итого прямые затраты (справочно) |  |  | 10: 9497.86 | [13 empty] | Итого прямые затраты (справочно)
|  | в том числе: | [24 empty] | в том числе:
|  | Оплата труда рабочих |  |  | 10: 172.51 | [13 empty] | Оплата труда рабочих
|  | Эксплуатация машин |  |  | 10: 349.3 | [13 empty] | Эксплуатация машин
|  | в том числе оплата труда машинистов (Отм) |  |  | 10: 40.14 | [13 empty] | в том числе оплата труда машинистов (Отм)
|  | Материалы |  |  | 10: 8976.05 | [13 empty] | Материалы
|  | Строительные работы |  |  | 10: 9821.25 | [13 empty] | Строительные работы
|  | в том числе: | [24 empty] | в том числе:
|  | оплата труда |  |  | 10: 172.51 | [13 empty] | оплата труда
|  | эксплуатация машин и механизмов |  |  | 10: 349.3 | [13 empty] | эксплуатация машин и механизмов
|  | в том числе оплата труда машинистов (ОТм) |  |  | 10: 40.14 | [13 empty] | в том числе оплата труда машинистов (ОТм)
|  | материалы |  |  | 10: 8976.05 | [13 empty] | материалы
|  | накладные расходы |  |  | 10: 174.11 | [13 empty] | накладные расходы
|  | сметная прибыль |  |  | 10: 149.28 | [13 empty] | сметная прибыль
|  | Итого ФОТ (справочно) |  |  | 10: 212.65 | [13 empty] | Итого ФОТ (справочно)
|  | Итого накладные расходы (справочно) |  |  | 10: 174.11 | [13 empty] | Итого накладные расходы (справочно)
|  | Итого сметная прибыль (справочно) |  |  | 10: 149.28 | [13 empty] | Итого сметная прибыль (справочно)
|  | Итого по разделу 6 Элементы каркаса декоративного фасада / проект А 11/20- АС л. 9,10 |  |  | 10: 9821.25 | [14 empty] | Итого по разделу 6 Элементы каркаса декоративного фасада / проект А 11/20- АС л. 9,10
Раздел 7. Основание под подъемник/ проек А 11/20- АС л. 9 | [18 empty] | Раздел 7. Основание под подъемник/ проек А 11/20- АС л. 9
120 | ФЕР08-01-002-02 | Устройство основания под фундаменты: щебеночного |  |  | 4: м3; 5: 1.76; 6: 1; 7: 1.76 | [6 empty] | Устройство основания под фундаменты: щебеночного
| 1 | ОТ |  |  | 8: 6.75; 10: 11.88; 11: 8.57; 12: 102 | [7 empty] | ОТ
| 2 | ЭМ |  |  | 8: 8.29; 10: 14.59; 11: 8.57; 12: 125 | [7 empty] | ЭМ
| 3 | в т.ч. ОТм |  |  | 8: 0.81; 10: 1.43; 11: 8.57; 12: 12 | [7 empty] | в т.ч. ОТм
| 4 | М |  |  | 8: 0.37; 10: 0.65; 11: 8.57; 12: 6 | [7 empty] | М
|  | ЗТ |  |  | 4: чел.-ч; 5: 0.85; 7: 1.496 | [8 empty] | ЗТ
|  | ЗТм |  |  | 4: чел.-ч; 5: 0.07; 7: 0.1232 | [8 empty] | ЗТм
|  | Итого по расценке |  |  | 8: 15.41; 10: 27.12; 12: 233 | [9 empty] | Итого по расценке
|  | ФОТ |  |  | 10: 13.31; 12: 114 | [8 empty] | ФОТ
| МДС81-33.2004 Прил.4 п.8 | НР Конструкции из кирпича и блоков |  |  | % | 122 | 0.9 | 109.8 |  |  | 14.61 |  | 125 | [8 empty] | НР Конструкции из кирпича и блоков
| Письмо №АП-5536/06 от 18.11.04 Прил.1 п.8 | СП Конструкции из кирпича и блоков |  |  | % | 80 | 0.85 | 68 |  |  | 9.05 |  | 78 | [8 empty] | СП Конструкции из кирпича и блоков
|  | Всего по позиции |  |  | 10: 50.78; 12: 436 | [10 empty] | Всего по позиции
121 | ФССЦ-02.2.05.04-1772 | Щебень М 600, фракция 20-40 мм, группа 2 |  |  | м3 | 2.024 | 1 | 2.024 | 114.13 |  | 231 | 8.57 | 1980 | [6 empty] | Щебень М 600, фракция 20-40 мм, группа 2
|  | Всего по позиции |  |  | 10: 231; 12: 1980 | [10 empty] | Всего по позиции
122 | ФЕР06-03-002-01 | Устройство подливки толщиной 20 мм |  |  | 4: 100 м2; 5: 0.088; 6: 1; 7: 0.088 | [6 empty] | Устройство подливки толщиной 20 мм
| 1 | ОТ |  |  | 8: 376.74; 10: 33.15; 11: 8.57; 12: 284 | [7 empty] | ОТ
| 2 | ЭМ |  |  | 8: 13.74; 10: 1.21; 11: 8.57; 12: 10 | [7 empty] | ЭМ
| 3 | в т.ч. ОТм |  |  | 8: 1.66; 10: 0.15; 11: 8.57; 12: 1 | [7 empty] | в т.ч. ОТм
| 4 | М |  |  | 8: 176.2; 10: 15.51; 11: 8.57; 12: 133 | [7 empty] | М
|  | ЗТ |  |  | 4: чел.-ч; 5: 42; 7: 3.696 | [8 empty] | ЗТ
|  | ЗТм |  |  | 4: чел.-ч; 5: 0.13; 7: 0.01144 | [8 empty] | ЗТм
|  | Итого по расценке |  |  | 8: 566.68; 10: 49.87; 12: 427 | [9 empty] | Итого по расценке
|  | ФОТ |  |  | 10: 33.3; 12: 285 | [8 empty] | ФОТ
| МДС81-33.2004 Прил.4 п.6.1 и Письмо №ВБ-338/02 от 08.02.08 | НР Бетонные и железобетонные монолитные конструкции в промышленном строительстве |  |  | % | 105 | 0.9 | 94.5 |  |  | 31.47 |  | 269 | [8 empty] | НР Бетонные и железобетонные монолитные конструкции в промышленном строительстве
| Письмо №АП-5536/06 от 18.11.04 Прил.1 п.6.1 | СП Бетонные и железобетонные монолитные конструкции в промышленном строительстве |  |  | % | 65 | 0.85 | 55.25 |  |  | 18.4 |  | 157 | [8 empty] | СП Бетонные и железобетонные монолитные конструкции в промышленном строительстве
|  | Всего по позиции |  |  | 10: 99.74; 12: 853 | [10 empty] | Всего по позиции
123 | ФЕР06-03-002-02 | На каждые 10 мм изменения толщины добавлять или исключать к расценке 06-03-002-01 |  |  | 4: 100 м2; 5: 0.088; 6: 1; 7: 0.088 | [6 empty] | На каждые 10 мм изменения толщины добавлять или исключать к расценке 06-03-002-01
|  | тол. 50мм ПЗ=3 (ОЗП=3; ЭМ=3 к расх.; ЗПМ=3; МАТ=3 к расх.; ТЗ=3; ТЗМ=3) | [27 empty] | тол. 50мм ПЗ=3 (ОЗП=3; ЭМ=3 к расх.; ЗПМ=3; МАТ=3 к расх.; ТЗ=3; ТЗМ=3)
| 1 | ОТ |  |  | 8: 107.64; 9: 3; 10: 28.42; 11: 8.57; 12: 244 | [7 empty] | ОТ
| 2 | ЭМ |  |  | 8: 6.28; 9: 3; 10: 1.66; 11: 8.57; 12: 14 | [7 empty] | ЭМ
| 3 | в т.ч. ОТм |  |  | 8: 0.77; 9: 3; 10: 0.2; 11: 8.57; 12: 2 | [7 empty] | в т.ч. ОТм
| 4 | М |  |  | 8: 44.54; 9: 3; 10: 11.76; 11: 8.57; 12: 101 | [7 empty] | М
|  | ЗТ |  |  | 4: чел.-ч; 5: 12; 6: 3; 7: 3.168 | [8 empty] | ЗТ
|  | ЗТм |  |  | 4: чел.-ч; 5: 0.06; 6: 3; 7: 0.01584 | [8 empty] | ЗТм
|  | Итого по расценке |  |  | 8: 158.46; 10: 41.84; 12: 359 | [9 empty] | Итого по расценке
|  | ФОТ |  |  | 10: 28.62; 12: 246 | [8 empty] | ФОТ
| МДС81-33.2004 Прил.4 п.6.1 и Письмо №ВБ-338/02 от 08.02.08 | НР Бетонные и железобетонные монолитные конструкции в промышленном строительстве |  |  | % | 105 | 0.9 | 94.5 |  |  | 27.05 |  | 232 | [8 empty] | НР Бетонные и железобетонные монолитные конструкции в промышленном строительстве
| Письмо №АП-5536/06 от 18.11.04 Прил.1 п.6.1 | СП Бетонные и железобетонные монолитные конструкции в промышленном строительстве |  |  | % | 65 | 0.85 | 55.25 |  |  | 15.81 |  | 136 | [8 empty] | СП Бетонные и железобетонные монолитные конструкции в промышленном строительстве
|  | Всего по позиции |  |  | 10: 84.7; 12: 727 | [10 empty] | Всего по позиции
124 | ФССЦ-04.3.01.09-0015 | Раствор готовый кладочный, цементный, М150 |  |  | м3 | 0.449 | 1 | 0.449 | 548.3 |  | 246.19 | 8.57 | 2110 | [6 empty] | Раствор готовый кладочный, цементный, М150
|  | Всего по позиции |  |  | 10: 246.19; 12: 2110 | [10 empty] | Всего по позиции
125 | ФЕР27-04-017-01 | Устройство теплоизоляционного слоя из пенопласта |  |  | 4: 100 м3; 5: 0.0088; 6: 1; 7: 0.0088 | [6 empty] | Устройство теплоизоляционного слоя из пенопласта
| 1 | ОТ |  |  | 8: 1050.66; 10: 9.25; 11: 8.57; 12: 79 | [7 empty] | ОТ
| 2 | ЭМ |  |  | 8: 302.27; 10: 2.66; 11: 8.57; 12: 23 | [7 empty] | ЭМ
| 3 | в т.ч. ОТм |  |  | 8: 53.36; 10: 0.47; 11: 8.57; 12: 4 | [7 empty] | в т.ч. ОТм
|  | ЗТ |  |  | 4: чел.-ч; 5: 128.6; 7: 1.1317 | [8 empty] | ЗТ
|  | ЗТм |  |  | 4: чел.-ч; 5: 4.6; 7: 0.04048 | [8 empty] | ЗТм
|  | Итого по расценке |  |  | 8: 1352.93; 10: 11.91; 12: 102 | [9 empty] | Итого по расценке
|  | ФОТ |  |  | 10: 9.72; 12: 83 | [8 empty] | ФОТ
| МДС81-33.2004 Прил.4 п.21 | НР Автомобильные дороги |  |  | 4: %; 5: 142; 7: 142; 10: 13.8; 12: 118 | [8 empty] | НР Автомобильные дороги
| Письмо №АП-5536/06 от 18.11.04 Прил.1 п.21 | СП Автомобильные дороги |  |  | % | 95 | 0.85 | 80.75 |  |  | 7.85 |  | 67 | [8 empty] | СП Автомобильные дороги
|  | Всего по позиции |  |  | 10: 33.56; 12: 287 | [10 empty] | Всего по позиции
126 | ФССЦ-12.2.05.09-0043 | Плиты теплоизоляционные из экструзионного вспененного полистирола ПЕНОПЛЭКС-35 |  |  | м3 | 0.88 | 1 | 0.88 | 1208.43 |  | 1063.42 | 8.57 | 9114 | [6 empty] | Плиты теплоизоляционные из экструзионного вспененного полистирола ПЕНОПЛЭКС-35
|  | Всего по позиции |  |  | 10: 1063.42; 12: 9114 | [10 empty] | Всего по позиции
127 | ФЕР06-01-001-16 | Устройство фундаментных плит железобетонных: плоских |  |  | 4: 100 м3; 5: 0.0127; 6: 1; 7: 0.0127 | [6 empty] | Устройство фундаментных плит железобетонных: плоских
| 1 | ОТ |  |  | 8: 1526.87; 10: 19.39; 11: 8.57; 12: 166 | [7 empty] | ОТ
| 2 | ЭМ |  |  | 8: 2518.58; 10: 31.99; 11: 8.57; 12: 274 | [7 empty] | ЭМ
| 3 | в т.ч. ОТм |  |  | 8: 382.14; 10: 4.85; 11: 8.57; 12: 42 | [7 empty] | в т.ч. ОТм
| 4 | М |  |  | 8: 488.42; 10: 6.2; 11: 8.57; 12: 53 | [7 empty] | М
|  | ЗТ |  |  | 4: чел.-ч; 5: 179; 7: 2.2733 | [8 empty] | ЗТ
|  | ЗТм |  |  | 4: чел.-ч; 5: 28.56; 7: 0.36271 | [8 empty] | ЗТм
|  | Итого по расценке |  |  | 8: 4533.87; 10: 57.58; 12: 493 | [9 empty] | Итого по расценке
|  | ФОТ |  |  | 10: 24.24; 12: 208 | [8 empty] | ФОТ
| МДС81-33.2004 Прил.4 п.6.1 и Письмо №ВБ-338/02 от 08.02.08 | НР Бетонные и железобетонные монолитные конструкции в промышленном строительстве |  |  | % | 105 | 0.9 | 94.5 |  |  | 22.91 |  | 197 | [8 empty] | НР Бетонные и железобетонные монолитные конструкции в промышленном строительстве
| Письмо №АП-5536/06 от 18.11.04 Прил.1 п.6.1 | СП Бетонные и железобетонные монолитные конструкции в промышленном строительстве |  |  | % | 65 | 0.85 | 55.25 |  |  | 13.39 |  | 115 | [8 empty] | СП Бетонные и железобетонные монолитные конструкции в промышленном строительстве
|  | Всего по позиции |  |  | 10: 93.88; 12: 805 | [10 empty] | Всего по позиции
128 | ФССЦ-04.1.02.05-0007 | Смеси бетонные тяжелого бетона (БСТ), класс В20 (М250) |  |  | м3 | 1.289 | 1 | 1.289 | 665 |  | 857.19 | 8.57 | 7346 | [6 empty] | Смеси бетонные тяжелого бетона (БСТ), класс В20 (М250)
|  | Всего по позиции |  |  | 10: 857.19; 12: 7346 | [10 empty] | Всего по позиции
129 | ФССЦ техчасть прил. 15 | Надбавка по водонепроницаемости до W4 =2% от 586,25руб. |  |  | м3 | 1.27 | 1 | 1.27 | 11.73 |  | 14.9 | 8.57 | 128 | [6 empty] | Надбавка по водонепроницаемости до W4 =2% от 586,25руб.
|  | Цена=586,25*0,02 | [22 empty] | Цена=586,25*0,02
|  | Всего по позиции |  |  | 10: 14.9; 12: 128 | [10 empty] | Всего по позиции
130 | ФССЦ-08.4.03.03-0032 | Сталь арматурная, горячекатаная, периодического профиля, класс А-III, диаметр 12 мм |  |  | т | 0.17902 | 1 | 0.17902 | 7997.23 |  | 1431.66 | 8.57 | 12269 | [6 empty] | Сталь арматурная, горячекатаная, периодического профиля, класс А-III, диаметр 12 мм
|  | Всего по позиции |  |  | 10: 1431.66; 12: 12269 | [10 empty] | Всего по позиции
131 | ФЕР06-03-002-01 | Устройство подливки толщиной 20 мм |  |  | 4: 100 м2; 5: 0.05076; 6: 1; 7: 0.05076 | [6 empty] | Устройство подливки толщиной 20 мм
| 1 | ОТ |  |  | 8: 376.74; 10: 19.12; 11: 8.57; 12: 164 | [7 empty] | ОТ
| 2 | ЭМ |  |  | 8: 13.74; 10: 0.7; 11: 8.57; 12: 6 | [7 empty] | ЭМ
| 3 | в т.ч. ОТм |  |  | 8: 1.66; 10: 0.08; 11: 8.57; 12: 1 | [7 empty] | в т.ч. ОТм
| 4 | М |  |  | 8: 176.2; 10: 8.94; 11: 8.57; 12: 77 | [7 empty] | М
|  | ЗТ |  |  | 4: чел.-ч; 5: 42; 7: 2.1319 | [8 empty] | ЗТ
|  | ЗТм |  |  | 4: чел.-ч; 5: 0.13; 7: 0.0065988 | [8 empty] | ЗТм
|  | Итого по расценке |  |  | 8: 566.68; 10: 28.76; 12: 247 | [9 empty] | Итого по расценке
|  | ФОТ |  |  | 10: 19.2; 12: 165 | [8 empty] | ФОТ
| МДС81-33.2004 Прил.4 п.6.1 и Письмо №ВБ-338/02 от 08.02.08 | НР Бетонные и железобетонные монолитные конструкции в промышленном строительстве |  |  | % | 105 | 0.9 | 94.5 |  |  | 18.14 |  | 156 | [8 empty] | НР Бетонные и железобетонные монолитные конструкции в промышленном строительстве
| Письмо №АП-5536/06 от 18.11.04 Прил.1 п.6.1 | СП Бетонные и железобетонные монолитные конструкции в промышленном строительстве |  |  | % | 65 | 0.85 | 55.25 |  |  | 10.61 |  | 91 | [8 empty] | СП Бетонные и железобетонные монолитные конструкции в промышленном строительстве
|  | Всего по позиции |  |  | 10: 57.51; 12: 494 | [10 empty] | Всего по позиции
132 | ФЕР06-03-002-02 | На каждые 10 мм изменения толщины добавлять или исключать к расценке 06-03-002-01 |  |  | 4: 100 м2; 5: 0.05076; 6: 1; 7: 0.05076 | [6 empty] | На каждые 10 мм изменения толщины добавлять или исключать к расценке 06-03-002-01
|  | тол. 50мм ПЗ=3 (ОЗП=3; ЭМ=3 к расх.; ЗПМ=3; МАТ=3 к расх.; ТЗ=3; ТЗМ=3) | [27 empty] | тол. 50мм ПЗ=3 (ОЗП=3; ЭМ=3 к расх.; ЗПМ=3; МАТ=3 к расх.; ТЗ=3; ТЗМ=3)
| 1 | ОТ |  |  | 8: 107.64; 9: 3; 10: 16.39; 11: 8.57; 12: 140 | [7 empty] | ОТ
| 2 | ЭМ |  |  | 8: 6.28; 9: 3; 10: 0.96; 11: 8.57; 12: 8 | [7 empty] | ЭМ
| 3 | в т.ч. ОТм |  |  | 8: 0.77; 9: 3; 10: 0.12; 11: 8.57; 12: 1 | [7 empty] | в т.ч. ОТм
| 4 | М |  |  | 8: 44.54; 9: 3; 10: 6.78; 11: 8.57; 12: 58 | [7 empty] | М
|  | ЗТ |  |  | 4: чел.-ч; 5: 12; 6: 3; 7: 1.8274 | [8 empty] | ЗТ
|  | ЗТм |  |  | 4: чел.-ч; 5: 0.06; 6: 3; 7: 0.0091368 | [8 empty] | ЗТм
|  | Итого по расценке |  |  | 8: 158.46; 10: 24.13; 12: 206 | [9 empty] | Итого по расценке
|  | ФОТ |  |  | 10: 16.51; 12: 141 | [8 empty] | ФОТ
| МДС81-33.2004 Прил.4 п.6.1 и Письмо №ВБ-338/02 от 08.02.08 | НР Бетонные и железобетонные монолитные конструкции в промышленном строительстве |  |  | % | 105 | 0.9 | 94.5 |  |  | 15.6 |  | 133 | [8 empty] | НР Бетонные и железобетонные монолитные конструкции в промышленном строительстве
| Письмо №АП-5536/06 от 18.11.04 Прил.1 п.6.1 | СП Бетонные и железобетонные монолитные конструкции в промышленном строительстве |  |  | % | 65 | 0.85 | 55.25 |  |  | 9.12 |  | 78 | [8 empty] | СП Бетонные и железобетонные монолитные конструкции в промышленном строительстве
|  | Всего по позиции |  |  | 10: 48.85; 12: 417 | [10 empty] | Всего по позиции
133 | ФССЦ-04.3.01.09-0015 | Раствор готовый кладочный, цементный, М150 |  |  | м3 | 0.259 | 1 | 0.259 | 548.3 |  | 142.01 | 8.57 | 1217 | [6 empty] | Раствор готовый кладочный, цементный, М150
|  | Всего по позиции |  |  | 10: 142.01; 12: 1217 | [10 empty] | Всего по позиции
134 | ФЕР06-03-004-12 | Армирование подстилающих слоев и набетонок |  |  | 4: т; 5: 0.02238; 6: 1; 7: 0.02238 | [6 empty] | Армирование подстилающих слоев и набетонок
| 1 | ОТ |  |  | 8: 102.78; 10: 2.3; 11: 8.57; 12: 20 | [7 empty] | ОТ
| 2 | ЭМ |  |  | 8: 30.45; 10: 0.68; 11: 8.57; 12: 6 | [7 empty] | ЭМ
| 3 | в т.ч. ОТм |  |  | 8: 4.35; 10: 0.1; 11: 8.57; 12: 1 | [7 empty] | в т.ч. ОТм
| 4 | М |  |  | 8: 285.6; 10: 6.39; 11: 8.57; 12: 55 | [7 empty] | М
|  | ЗТ |  |  | 4: чел.-ч; 5: 11.6; 7: 0.25961 | [8 empty] | ЗТ
|  | ЗТм |  |  | 4: чел.-ч; 5: 0.35; 7: 0.007833 | [8 empty] | ЗТм
|  | Итого по расценке |  |  | 8: 418.83; 10: 9.37; 12: 81 | [9 empty] | Итого по расценке
|  | ФОТ |  |  | 10: 2.4; 12: 21 | [8 empty] | ФОТ
| МДС81-33.2004 Прил.4 п.6.1 и Письмо №ВБ-338/02 от 08.02.08 | НР Бетонные и железобетонные монолитные конструкции в промышленном строительстве |  |  | % | 105 | 0.9 | 94.5 |  |  | 2.27 |  | 20 | [8 empty] | НР Бетонные и железобетонные монолитные конструкции в промышленном строительстве
| Письмо №АП-5536/06 от 18.11.04 Прил.1 п.6.1 | СП Бетонные и железобетонные монолитные конструкции в промышленном строительстве |  |  | % | 65 | 0.85 | 55.25 |  |  | 1.33 |  | 12 | [8 empty] | СП Бетонные и железобетонные монолитные конструкции в промышленном строительстве
|  | Всего по позиции |  |  | 10: 12.97; 12: 113 | [10 empty] | Всего по позиции
135 | ФССЦ-08.4.02.05-0002 | Сетка сварная с ячейкой 10 из арматурной стали класса А-I и А-II, диаметр до 6 мм |  |  | т | 0.02238 | 1 | 0.02238 | 8690 |  | 194.48 | 8.57 | 1667 | [6 empty] | Сетка сварная с ячейкой 10 из арматурной стали класса А-I и А-II, диаметр до 6 мм
|  | Всего по позиции |  |  | 10: 194.48; 12: 1667 | [10 empty] | Всего по позиции
136 | ФЕР08-01-007-01 | Устройство прокладочной гидроизоляции фундаментов рулонными материалами в один слой насухо |  |  | 4: 100 м2; 5: 0.0248; 6: 1; 7: 0.0248 | [6 empty] | Устройство прокладочной гидроизоляции фундаментов рулонными материалами в один слой насухо
|  | 2 слоя ПЗ=2 (ОЗП=2; ЭМ=2 к расх.; ЗПМ=2; МАТ=2 к расх.; ТЗ=2; ТЗМ=2) | [27 empty] | 2 слоя ПЗ=2 (ОЗП=2; ЭМ=2 к расх.; ЗПМ=2; МАТ=2 к расх.; ТЗ=2; ТЗМ=2)
| 1 | ОТ |  |  | 8: 26.06; 9: 2; 10: 1.29; 11: 8.57; 12: 11 | [7 empty] | ОТ
| 2 | ЭМ |  |  | 8: 0.07; 9: 2; 10: 0; 11: 8.57 | [7 empty] | ЭМ
| 3 | в т.ч. ОТм |  |  | 8: 0.01; 9: 2; 10: 0; 11: 8.57 | [7 empty] | в т.ч. ОТм
|  | ЗТ |  |  | 4: чел.-ч; 5: 3.19; 6: 2; 7: 0.15822 | [8 empty] | ЗТ
|  | Итого по расценке |  |  | 8: 26.13; 10: 1.29; 12: 11 | [9 empty] | Итого по расценке
|  | ФОТ |  |  | 10: 1.29; 12: 11 | [8 empty] | ФОТ
| МДС81-33.2004 Прил.4 п.8 | НР Конструкции из кирпича и блоков |  |  | % | 122 | 0.9 | 109.8 |  |  | 1.42 |  | 12 | [8 empty] | НР Конструкции из кирпича и блоков
| Письмо №АП-5536/06 от 18.11.04 Прил.1 п.8 | СП Конструкции из кирпича и блоков |  |  | % | 80 | 0.85 | 68 |  |  | 0.88 |  | 7 | [8 empty] | СП Конструкции из кирпича и блоков
|  | Всего по позиции |  |  | 10: 3.59; 12: 30 | [10 empty] | Всего по позиции
137 | ФССЦ-12.1.02.06-0041 | Рубероид подкладочный с пылевидной посыпкой: РПП-300а |  |  | м2 | 5.456 | 1 | 5.456 | 5.76 |  | 31.43 | 8.57 | 269 | [6 empty] | Рубероид подкладочный с пылевидной посыпкой: РПП-300а
|  | Всего по позиции |  |  | 10: 31.43; 12: 269 | [10 empty] | Всего по позиции
|  | Итоги по разделу 7 Основание под подъемник/ проек А 11/20- АС л. 9 : | [23 empty] | Итоги по разделу 7 Основание под подъемник/ проек А 11/20- АС л. 9 :
|  | Итого прямые затраты (справочно) |  |  | 10: 4464.15 | [13 empty] | Итого прямые затраты (справочно)
|  | в том числе: | [24 empty] | в том числе:
|  | Оплата труда рабочих |  |  | 10: 141.19 | [13 empty] | Оплата труда рабочих
|  | Эксплуатация машин |  |  | 10: 54.45 | [13 empty] | Эксплуатация машин
|  | в том числе оплата труда машинистов (Отм) |  |  | 10: 7.4 | [13 empty] | в том числе оплата труда машинистов (Отм)
|  | Материалы |  |  | 10: 4268.51 | [13 empty] | Материалы
|  | Строительные работы |  |  | 10: 4697.86 | [13 empty] | Строительные работы
|  | в том числе: | [24 empty] | в том числе:
|  | оплата труда |  |  | 10: 141.19 | [13 empty] | оплата труда
|  | эксплуатация машин и механизмов |  |  | 10: 54.45 | [13 empty] | эксплуатация машин и механизмов
|  | в том числе оплата труда машинистов (ОТм) |  |  | 10: 7.4 | [13 empty] | в том числе оплата труда машинистов (ОТм)
|  | материалы |  |  | 10: 4268.51 | [13 empty] | материалы
|  | накладные расходы |  |  | 10: 147.27 | [13 empty] | накладные расходы
|  | сметная прибыль |  |  | 10: 86.44 | [13 empty] | сметная прибыль
|  | Итого ФОТ (справочно) |  |  | 10: 148.59 | [13 empty] | Итого ФОТ (справочно)
|  | Итого накладные расходы (справочно) |  |  | 10: 147.27 | [13 empty] | Итого накладные расходы (справочно)
|  | Итого сметная прибыль (справочно) |  |  | 10: 86.44 | [13 empty] | Итого сметная прибыль (справочно)
|  | Итого по разделу 7 Основание под подъемник/ проек А 11/20- АС л. 9 |  |  | 10: 4697.86 | [14 empty] | Итого по разделу 7 Основание под подъемник/ проек А 11/20- АС л. 9
Раздел 8. Ограждение / проект А 11/20- АС л. 6 прим. п. 2 | [18 empty] | Раздел 8. Ограждение / проект А 11/20- АС л. 6 прим. п. 2
138 | ФЕР07-05-016-04 | Устройство металлических ограждений: без поручней |  |  | 4: 100 м; 5: 0.247; 6: 1; 7: 0.247 | [6 empty] | Устройство металлических ограждений: без поручней
| 1 | ОТ |  |  | 8: 390.1; 10: 96.35; 11: 8.57; 12: 826 | [7 empty] | ОТ
| 2 | ЭМ |  |  | 8: 204.08; 10: 50.41; 11: 8.57; 12: 432 | [7 empty] | ЭМ
| 3 | в т.ч. ОТм |  |  | 8: 30.77; 10: 7.6; 11: 8.57; 12: 65 | [7 empty] | в т.ч. ОТм
| 4 | М |  |  | 8: 16057.11; 10: 3966.11; 11: 8.57; 12: 33990 | [7 empty] | М
|  | ЗТ |  |  | 4: чел.-ч; 5: 41.5; 7: 10.2505 | [8 empty] | ЗТ
|  | ЗТм |  |  | 4: чел.-ч; 5: 2.59; 7: 0.63973 | [8 empty] | ЗТм
|  | Итого по расценке |  |  | 8: 16651.29; 10: 4112.87; 12: 35248 | [9 empty] | Итого по расценке
|  | ФОТ |  |  | 10: 103.95; 12: 891 | [8 empty] | ФОТ
| МДС81-33.2004 Прил.4 п.7.2 | НР Бетонные и железобетонные сборные конструкции в жилищно-гражданском строительстве |  |  | % | 155 | 0.9 | 139.5 |  |  | 145.01 |  | 1243 | [8 empty] | НР Бетонные и железобетонные сборные конструкции в жилищно-гражданском строительстве
| Письмо №АП-5536/06 от 18.11.04 Прил.1 п.7.2 | СП Бетонные и железобетонные сборные конструкции в жилищно-гражданском строительстве |  |  | % | 100 | 0.85 | 85 |  |  | 88.36 |  | 757 | [8 empty] | СП Бетонные и железобетонные сборные конструкции в жилищно-гражданском строительстве
|  | Всего по позиции |  |  | 10: 4346.24; 12: 37248 | [10 empty] | Всего по позиции
139 | ФССЦ-07.2.05.01-0032 | Ограждения лестничных проемов, лестничные марши, пожарные лестницы |  |  | т | -0.51623 | 1 | -0.51623 | 7571 |  | -3908.38 | 8.57 | -33495 | [6 empty] | Ограждения лестничных проемов, лестничные марши, пожарные лестницы
|  | Всего по позиции |  |  | 10: -3908.38; 12: -33495 | [10 empty] | Всего по позиции
140 | КА№ 1 п. 12 | Ограждение ОГ1, ОГ2, ОГ3 |  |  | м | 23.7 | 1 | 23.7 | 617.2 |  | 14627.64 | 8.57 | 125359 | [6 empty] | Ограждение ОГ1, ОГ2, ОГ3
|  | Цена=5250/8,57*1,0075 | [22 empty] | Цена=5250/8,57*1,0075
|  | Всего по позиции |  |  | 10: 14627.64; 12: 125359 | [10 empty] | Всего по позиции
141 | КА№ 1 п. 13 | Калитка |  |  | м | 1 | 1 | 1 | 1567.48 |  | 1567.48 | 8.57 | 13433 | [6 empty] | Калитка
|  | Цена=13333,33/8,57*1,0075 | [22 empty] | Цена=13333,33/8,57*1,0075
|  | Всего по позиции |  |  | 10: 1567.48; 12: 13433 | [10 empty] | Всего по позиции
|  | Итоги по разделу 8 Ограждение / проект А 11/20- АС л. 6 прим. п. 2 : | [23 empty] | Итоги по разделу 8 Ограждение / проект А 11/20- АС л. 6 прим. п. 2 :
|  | Итого прямые затраты (справочно) |  |  | 10: 16399.61 | [13 empty] | Итого прямые затраты (справочно)
|  | в том числе: | [24 empty] | в том числе:
|  | Оплата труда рабочих |  |  | 10: 96.35 | [13 empty] | Оплата труда рабочих
|  | Эксплуатация машин |  |  | 10: 50.41 | [13 empty] | Эксплуатация машин
|  | в том числе оплата труда машинистов (Отм) |  |  | 10: 7.6 | [13 empty] | в том числе оплата труда машинистов (Отм)
|  | Материалы |  |  | 10: 16252.85 | [13 empty] | Материалы
|  | Строительные работы |  |  | 10: 16632.98 | [13 empty] | Строительные работы
|  | в том числе: | [24 empty] | в том числе:
|  | оплата труда |  |  | 10: 96.35 | [13 empty] | оплата труда
|  | эксплуатация машин и механизмов |  |  | 10: 50.41 | [13 empty] | эксплуатация машин и механизмов
|  | в том числе оплата труда машинистов (ОТм) |  |  | 10: 7.6 | [13 empty] | в том числе оплата труда машинистов (ОТм)
|  | материалы |  |  | 10: 16252.85 | [13 empty] | материалы
|  | накладные расходы |  |  | 10: 145.01 | [13 empty] | накладные расходы
|  | сметная прибыль |  |  | 10: 88.36 | [13 empty] | сметная прибыль
|  | Итого ФОТ (справочно) |  |  | 10: 103.95 | [13 empty] | Итого ФОТ (справочно)
|  | Итого накладные расходы (справочно) |  |  | 10: 145.01 | [13 empty] | Итого накладные расходы (справочно)
|  | Итого сметная прибыль (справочно) |  |  | 10: 88.36 | [13 empty] | Итого сметная прибыль (справочно)
|  | Итого по разделу 8 Ограждение / проект А 11/20- АС л. 6 прим. п. 2 |  |  | 10: 16632.98 | [14 empty] | Итого по разделу 8 Ограждение / проект А 11/20- АС л. 6 прим. п. 2
Раздел 9. Восстановление асфальтового покрытия, Деформационный шов/ проект А 11/20- АС л. 6 узел А, лист 9 прим. п.6 | [18 empty] | Раздел 9. Восстановление асфальтового покрытия, Деформационный шов/ проект А 11/20- АС л. 6 узел А, лист 9 прим. п.6
Восстановление асфальтового покрытия/ проект А 11/20- АС л. 9, прим. п. 6 | [28 empty] | Восстановление асфальтового покрытия/ проект А 11/20- АС л. 9, прим. п. 6
142 | ФЕР27-07-002-01 | Устройство оснований толщиной 12 см под тротуары из кирпичного или известнякового щебня |  |  | 4: 100 м2; 5: 0.05; 6: 1; 7: 0.05 | [6 empty] | Устройство оснований толщиной 12 см под тротуары из кирпичного или известнякового щебня
| 1 | ОТ |  |  | 8: 205.58; 10: 10.28; 11: 8.57; 12: 88 | [7 empty] | ОТ
| 2 | ЭМ |  |  | 8: 449.69; 10: 22.48; 11: 8.57; 12: 193 | [7 empty] | ЭМ
| 3 | в т.ч. ОТм |  |  | 8: 32.1; 10: 1.61; 11: 8.57; 12: 14 | [7 empty] | в т.ч. ОТм
| 4 | М |  |  | 8: 4.88; 10: 0.24; 11: 8.57; 12: 2 | [7 empty] | М
|  | ЗТ |  |  | 4: чел.-ч; 5: 24.3; 7: 1.215 | [8 empty] | ЗТ
|  | ЗТм |  |  | 4: чел.-ч; 5: 2.92; 7: 0.146 | [8 empty] | ЗТм
|  | Итого по расценке |  |  | 8: 660.15; 10: 33; 12: 283 | [9 empty] | Итого по расценке
|  | ФОТ |  |  | 10: 11.89; 12: 102 | [8 empty] | ФОТ
| МДС81-33.2004 Прил.4 п.21 | НР Автомобильные дороги |  |  | 4: %; 5: 142; 7: 142; 10: 16.88; 12: 145 | [8 empty] | НР Автомобильные дороги
| Письмо №АП-5536/06 от 18.11.04 Прил.1 п.21 | СП Автомобильные дороги |  |  | % | 95 | 0.85 | 80.75 |  |  | 9.6 |  | 82 | [8 empty] | СП Автомобильные дороги
|  | Всего по позиции |  |  | 10: 59.48; 12: 510 | [10 empty] | Всего по позиции
143 | ФЕР27-07-002-02 | На каждый 1 см изменения толщины оснований добавлять или исключать к расценке 27-07-002-01 |  |  | 4: 100 м2; 5: 0.05; 6: 1; 7: 0.05 | [6 empty] | На каждый 1 см изменения толщины оснований добавлять или исключать к расценке 27-07-002-01
|  | тол. 20 см ПЗ=8 (ОЗП=8; ЭМ=8 к расх.; ЗПМ=8; МАТ=8 к расх.; ТЗ=8; ТЗМ=8) | [27 empty] | тол. 20 см ПЗ=8 (ОЗП=8; ЭМ=8 к расх.; ЗПМ=8; МАТ=8 к расх.; ТЗ=8; ТЗМ=8)
| 1 | ОТ |  |  | 8: 4.57; 9: 8; 10: 1.83; 11: 8.57; 12: 16 | [7 empty] | ОТ
| 2 | ЭМ |  |  | 8: 9; 9: 8; 10: 3.6; 11: 8.57; 12: 31 | [7 empty] | ЭМ
| 3 | в т.ч. ОТм |  |  | 8: 1.01; 9: 8; 10: 0.4; 11: 8.57; 12: 3 | [7 empty] | в т.ч. ОТм
|  | ЗТ |  |  | 4: чел.-ч; 5: 0.54; 6: 8; 7: 0.216 | [8 empty] | ЗТ
|  | ЗТм |  |  | 4: чел.-ч; 5: 0.1; 6: 8; 7: 0.04 | [8 empty] | ЗТм
|  | Итого по расценке |  |  | 8: 13.57; 10: 5.43; 12: 47 | [9 empty] | Итого по расценке
|  | ФОТ |  |  | 10: 2.23; 12: 19 | [8 empty] | ФОТ
| МДС81-33.2004 Прил.4 п.21 | НР Автомобильные дороги |  |  | 4: %; 5: 142; 7: 142; 10: 3.17; 12: 27 | [8 empty] | НР Автомобильные дороги
| Письмо №АП-5536/06 от 18.11.04 Прил.1 п.21 | СП Автомобильные дороги |  |  | % | 95 | 0.85 | 80.75 |  |  | 1.8 |  | 15 | [8 empty] | СП Автомобильные дороги
|  | Всего по позиции |  |  | 10: 10.4; 12: 89 | [10 empty] | Всего по позиции
144 | ФССЦ-02.2.05.04-1772 | Щебень М 600, фракция 20-40 мм, группа 2 |  |  | м3 | 1.47 | 1 | 1.47 | 114.13 |  | 167.77 | 8.57 | 1438 | [6 empty] | Щебень М 600, фракция 20-40 мм, группа 2
|  | Всего по позиции |  |  | 10: 167.77; 12: 1438 | [10 empty] | Всего по позиции
145 | ФЕР27-06-026-01 | Розлив вяжущих материалов |  |  | 4: т; 5: 0.004; 6: 1; 7: 0.004 | [6 empty] | Розлив вяжущих материалов
| 2 | ЭМ |  |  | 8: 39.1; 10: 0.16; 11: 8.57; 12: 1 | [7 empty] | ЭМ
| 3 | в т.ч. ОТм |  |  | 8: 7.15; 10: 0.03; 11: 8.57 | [7 empty] | в т.ч. ОТм
|  | ЗТм |  |  | 4: чел.-ч; 5: 0.66; 7: 0.00264 | [8 empty] | ЗТм
|  | Итого по расценке |  |  | 8: 39.1; 10: 0.16; 12: 1 | [9 empty] | Итого по расценке
|  | ФОТ |  |  | 10: 0.03 | [8 empty] | ФОТ
| МДС81-33.2004 Прил.4 п.21 | НР Автомобильные дороги |  |  | 4: %; 5: 142; 7: 142; 10: 0.04 | [8 empty] | НР Автомобильные дороги
| Письмо №АП-5536/06 от 18.11.04 Прил.1 п.21 | СП Автомобильные дороги |  |  | 4: %; 5: 95; 6: 0.85; 7: 80.75; 10: 0.02 | [8 empty] | СП Автомобильные дороги
|  | Всего по позиции |  |  | 10: 0.22; 12: 1 | [10 empty] | Всего по позиции
146 | ФССЦ-01.2.01.01-0019 | Битумы нефтяные дорожные вязкие БНД 60/90, БНД 90/130 |  |  | т | 0.00412 | 1 | 0.00412 | 1690 |  | 6.96 | 8.57 | 60 | [6 empty] | Битумы нефтяные дорожные вязкие БНД 60/90, БНД 90/130
|  | Всего по позиции |  |  | 10: 6.96; 12: 60 | [10 empty] | Всего по позиции
147 | ФЕР27-07-001-01 | Устройство асфальтобетонных покрытий дорожек и тротуаров однослойных из литой мелкозернистой асфальтобетонной смеси толщиной 3 см |  |  | 4: 100 м2; 5: 0.05; 6: 1; 7: 0.05 | [6 empty] | Устройство асфальтобетонных покрытий дорожек и тротуаров однослойных из литой мелкозернистой асфальтобетонной смеси толщиной 3 см
| 1 | ОТ |  |  | 8: 133.78; 10: 6.69; 11: 8.57; 12: 57 | [7 empty] | ОТ
| 2 | ЭМ |  |  | 8: 57.32; 10: 2.87; 11: 8.57; 12: 25 | [7 empty] | ЭМ
| 3 | в т.ч. ОТм |  |  | 8: 0.8; 10: 0.04; 11: 8.57 | [7 empty] | в т.ч. ОТм
| 4 | М |  |  | 8: 131.4; 10: 6.57; 11: 8.57; 12: 56 | [7 empty] | М
|  | ЗТ |  |  | 4: чел.-ч; 5: 14.4; 7: 0.72 | [8 empty] | ЗТ
|  | ЗТм |  |  | 4: чел.-ч; 5: 0.07; 7: 0.0035 | [8 empty] | ЗТм
|  | Итого по расценке |  |  | 8: 322.5; 10: 16.13; 12: 138 | [9 empty] | Итого по расценке
|  | ФОТ |  |  | 10: 6.73; 12: 57 | [8 empty] | ФОТ
| МДС81-33.2004 Прил.4 п.21 | НР Автомобильные дороги |  |  | 4: %; 5: 142; 7: 142; 10: 9.56; 12: 81 | [8 empty] | НР Автомобильные дороги
| Письмо №АП-5536/06 от 18.11.04 Прил.1 п.21 | СП Автомобильные дороги |  |  | % | 95 | 0.85 | 80.75 |  |  | 5.43 |  | 46 | [8 empty] | СП Автомобильные дороги
|  | Всего по позиции |  |  | 10: 31.12; 12: 265 | [10 empty] | Всего по позиции
148 | ФЕР27-07-001-02 | На каждые 0,5 см изменения толщины покрытия добавлять к расценке 27-07-001-01 |  |  | 4: 100 м2; 5: 0.05; 6: 1; 7: 0.05 | [6 empty] | На каждые 0,5 см изменения толщины покрытия добавлять к расценке 27-07-001-01
|  | тол. 7 см ПЗ=8 (ОЗП=8; ЭМ=8 к расх.; ЗПМ=8; МАТ=8 к расх.; ТЗ=8; ТЗМ=8) | [27 empty] | тол. 7 см ПЗ=8 (ОЗП=8; ЭМ=8 к расх.; ЗПМ=8; МАТ=8 к расх.; ТЗ=8; ТЗМ=8)
| 1 | ОТ |  |  | 8: 21.55; 9: 8; 10: 8.62; 11: 8.57; 12: 74 | [7 empty] | ОТ
| 2 | ЭМ |  |  | 8: 8.4; 9: 8; 10: 3.36; 11: 8.57; 12: 29 | [7 empty] | ЭМ
|  | ЗТ |  |  | 4: чел.-ч; 5: 2.32; 6: 8; 7: 0.928 | [8 empty] | ЗТ
|  | Итого по расценке |  |  | 8: 29.95; 10: 11.98; 12: 103 | [9 empty] | Итого по расценке
|  | ФОТ |  |  | 10: 8.62; 12: 74 | [8 empty] | ФОТ
| МДС81-33.2004 Прил.4 п.21 | НР Автомобильные дороги |  |  | 4: %; 5: 142; 7: 142; 10: 12.24; 12: 105 | [8 empty] | НР Автомобильные дороги
| Письмо №АП-5536/06 от 18.11.04 Прил.1 п.21 | СП Автомобильные дороги |  |  | % | 95 | 0.85 | 80.75 |  |  | 6.96 |  | 60 | [8 empty] | СП Автомобильные дороги
|  | Всего по позиции |  |  | 10: 31.18; 12: 268 | [10 empty] | Всего по позиции
149 | ФССЦ-04.2.01.01-0049 | Смеси асфальтобетонные плотные мелкозернистые тип Б марка II |  |  | т | 0.841 | 1 | 0.841 | 491.01 |  | 412.94 | 8.57 | 3539 | [6 empty] | Смеси асфальтобетонные плотные мелкозернистые тип Б марка II
|  | Всего по позиции |  |  | 10: 412.94; 12: 3539 | [10 empty] | Всего по позиции
деформационный шов/ проект А 11/20- АС л. 6 узел А | [28 empty] | деформационный шов/ проект А 11/20- АС л. 6 узел А
150 | ФЕР08-01-007-01 | Устройство прокладочной гидроизоляции фундаментов рулонными материалами в один слой насухо |  |  | 4: 100 м2; 5: 0.0328; 6: 1; 7: 0.0328 | [6 empty] | Устройство прокладочной гидроизоляции фундаментов рулонными материалами в один слой насухо
|  | 2 слоя ПЗ=2 (ОЗП=2; ЭМ=2 к расх.; ЗПМ=2; МАТ=2 к расх.; ТЗ=2; ТЗМ=2) | [27 empty] | 2 слоя ПЗ=2 (ОЗП=2; ЭМ=2 к расх.; ЗПМ=2; МАТ=2 к расх.; ТЗ=2; ТЗМ=2)
| 1 | ОТ |  |  | 8: 26.06; 9: 2; 10: 1.71; 11: 8.57; 12: 15 | [7 empty] | ОТ
| 2 | ЭМ |  |  | 8: 0.07; 9: 2; 10: 0; 11: 8.57 | [7 empty] | ЭМ
| 3 | в т.ч. ОТм |  |  | 8: 0.01; 9: 2; 10: 0; 11: 8.57 | [7 empty] | в т.ч. ОТм
|  | ЗТ |  |  | 4: чел.-ч; 5: 3.19; 6: 2; 7: 0.20926 | [8 empty] | ЗТ
|  | Итого по расценке |  |  | 8: 26.13; 10: 1.71; 12: 15 | [9 empty] | Итого по расценке
|  | ФОТ |  |  | 10: 1.71; 12: 15 | [8 empty] | ФОТ
| МДС81-33.2004 Прил.4 п.8 | НР Конструкции из кирпича и блоков |  |  | % | 122 | 0.9 | 109.8 |  |  | 1.88 |  | 16 | [8 empty] | НР Конструкции из кирпича и блоков
| Письмо №АП-5536/06 от 18.11.04 Прил.1 п.8 | СП Конструкции из кирпича и блоков |  |  | % | 80 | 0.85 | 68 |  |  | 1.16 |  | 10 | [8 empty] | СП Конструкции из кирпича и блоков
|  | Всего по позиции |  |  | 10: 4.75; 12: 41 | [10 empty] | Всего по позиции
151 | ФССЦ-12.1.02.06-0041 | Рубероид подкладочный с пылевидной посыпкой: РПП-300а |  |  | м2 | 7.216 | 1 | 7.216 | 5.76 |  | 41.56 | 8.57 | 356 | [6 empty] | Рубероид подкладочный с пылевидной посыпкой: РПП-300а
|  | Всего по позиции |  |  | 10: 41.56; 12: 356 | [10 empty] | Всего по позиции
152 | ФЕР07-05-039-19 | Уплотнение стыков прокладками ПРП в 1 ряд в стенах, оконных, дверных и балконных блоках: на мастике |  |  | 4: 100 м; 5: 0.3275; 6: 1; 7: 0.3275 | [6 empty] | Уплотнение стыков прокладками ПРП в 1 ряд в стенах, оконных, дверных и балконных блоках: на мастике
| 1 | ОТ |  |  | 8: 58.32; 10: 19.1; 11: 8.57; 12: 164 | [7 empty] | ОТ
| 2 | ЭМ |  |  | 8: 8.54; 10: 2.8; 11: 8.57; 12: 24 | [7 empty] | ЭМ
| 3 | в т.ч. ОТм |  |  | 8: 1.51; 10: 0.49; 11: 8.57; 12: 4 | [7 empty] | в т.ч. ОТм
| 4 | М |  |  | 8: 2919.64; 10: 956.18; 11: 8.57; 12: 8194 | [7 empty] | М
|  | ЗТ |  |  | 4: чел.-ч; 5: 6.43; 7: 2.1058 | [8 empty] | ЗТ
|  | ЗТм |  |  | 4: чел.-ч; 5: 0.13; 7: 0.042575 | [8 empty] | ЗТм
|  | Итого по расценке |  |  | 8: 2986.5; 10: 978.08; 12: 8382 | [9 empty] | Итого по расценке
|  | ФОТ |  |  | 10: 19.59; 12: 168 | [8 empty] | ФОТ
| МДС81-33.2004 Прил.4 п.7.2 | НР Бетонные и железобетонные сборные конструкции в жилищно-гражданском строительстве |  |  | % | 155 | 0.9 | 139.5 |  |  | 27.33 |  | 234 | [8 empty] | НР Бетонные и железобетонные сборные конструкции в жилищно-гражданском строительстве
| Письмо №АП-5536/06 от 18.11.04 Прил.1 п.7.2 | СП Бетонные и железобетонные сборные конструкции в жилищно-гражданском строительстве |  |  | % | 100 | 0.85 | 85 |  |  | 16.65 |  | 143 | [8 empty] | СП Бетонные и железобетонные сборные конструкции в жилищно-гражданском строительстве
|  | Всего по позиции |  |  | 10: 1022.06; 12: 8759 | [10 empty] | Всего по позиции
|  | Итоги по разделу 9 Восстановление асфальтового покрытия, Деформационный шов/ проект А 11/20- АС л. 6 узел А, лист 9 прим. п.6 : | [23 empty] | Итоги по разделу 9 Восстановление асфальтового покрытия, Деформационный шов/ проект А 11/20- АС л. 6 узел А, лист 9 прим. п.6 :
|  | Итого прямые затраты (справочно) |  |  | 10: 1675.72 | [13 empty] | Итого прямые затраты (справочно)
|  | в том числе: | [24 empty] | в том числе:
|  | Оплата труда рабочих |  |  | 10: 48.23 | [13 empty] | Оплата труда рабочих
|  | Эксплуатация машин |  |  | 10: 35.27 | [13 empty] | Эксплуатация машин
|  | в том числе оплата труда машинистов (Отм) |  |  | 10: 2.57 | [13 empty] | в том числе оплата труда машинистов (Отм)
|  | Материалы |  |  | 10: 1592.22 | [13 empty] | Материалы
|  | Строительные работы |  |  | 10: 1788.44 | [13 empty] | Строительные работы
|  | в том числе: | [24 empty] | в том числе:
|  | оплата труда |  |  | 10: 48.23 | [13 empty] | оплата труда
|  | эксплуатация машин и механизмов |  |  | 10: 35.27 | [13 empty] | эксплуатация машин и механизмов
|  | в том числе оплата труда машинистов (ОТм) |  |  | 10: 2.57 | [13 empty] | в том числе оплата труда машинистов (ОТм)
|  | материалы |  |  | 10: 1592.22 | [13 empty] | материалы
|  | накладные расходы |  |  | 10: 71.1 | [13 empty] | накладные расходы
|  | сметная прибыль |  |  | 10: 41.62 | [13 empty] | сметная прибыль
|  | Итого ФОТ (справочно) |  |  | 10: 50.8 | [13 empty] | Итого ФОТ (справочно)
|  | Итого накладные расходы (справочно) |  |  | 10: 71.1 | [13 empty] | Итого накладные расходы (справочно)
|  | Итого сметная прибыль (справочно) |  |  | 10: 41.62 | [13 empty] | Итого сметная прибыль (справочно)
|  | Итого по разделу 9 Восстановление асфальтового покрытия, Деформационный шов/ проект А 11/20- АС л. 6 узел А, лист 9 прим. п.6 |  |  | 10: 1788.44 | [14 empty] | Итого по разделу 9 Восстановление асфальтового покрытия, Деформационный шов/ проект А 11/20- АС л. 6 узел А, лист 9 прим. п.6
Раздел 10. Установка, ренее демонтированной, решетки для обуви / проект А 11/20-АС л. 4 прим. 3 | [18 empty] | Раздел 10. Установка, ренее демонтированной, решетки для обуви / проект А 11/20-АС л. 4 прим. 3
153 | ФЕР08-02-007-03 | Установка металлических решеток приямков |  |  | 4: т; 5: 0.074; 6: 1; 7: 0.074 | [6 empty] | Установка металлических решеток приямков
| 1 | ОТ |  |  | 8: 374.78; 10: 27.73; 11: 8.57; 12: 238 | [7 empty] | ОТ
| 2 | ЭМ |  |  | 8: 168.04; 10: 12.43; 11: 8.57; 12: 107 | [7 empty] | ЭМ
| 3 | в т.ч. ОТм |  |  | 8: 28.46; 10: 2.11; 11: 8.57; 12: 18 | [7 empty] | в т.ч. ОТм
| 4 | М |  |  | 8: 771.22; 10: 57.07; 11: 8.57; 12: 489 | [7 empty] | М
|  | ЗТ |  |  | 4: чел.-ч; 5: 42.3; 7: 3.1302 | [8 empty] | ЗТ
|  | ЗТм |  |  | 4: чел.-ч; 5: 2.34; 7: 0.17316 | [8 empty] | ЗТм
|  | Итого по расценке |  |  | 8: 1314.04; 10: 97.23; 12: 834 | [9 empty] | Итого по расценке
|  | ФОТ |  |  | 10: 29.84; 12: 256 | [8 empty] | ФОТ
| МДС81-33.2004 Прил.4 п.8 | НР Конструкции из кирпича и блоков |  |  | % | 122 | 0.9 | 109.8 |  |  | 32.76 |  | 281 | [8 empty] | НР Конструкции из кирпича и блоков
| Письмо №АП-5536/06 от 18.11.04 Прил.1 п.8 | СП Конструкции из кирпича и блоков |  |  | % | 80 | 0.85 | 68 |  |  | 20.29 |  | 174 | [8 empty] | СП Конструкции из кирпича и блоков
|  | Всего по позиции |  |  | 10: 150.28; 12: 1289 | [10 empty] | Всего по позиции
|  | Итоги по разделу 10 Установка, ренее демонтированной, решетки для обуви / проект А 11/20-АС л. 4 прим. 3 : | [23 empty] | Итоги по разделу 10 Установка, ренее демонтированной, решетки для обуви / проект А 11/20-АС л. 4 прим. 3 :
|  | Итого прямые затраты (справочно) |  |  | 10: 97.23 | [13 empty] | Итого прямые затраты (справочно)
|  | в том числе: | [24 empty] | в том числе:
|  | Оплата труда рабочих |  |  | 10: 27.73 | [13 empty] | Оплата труда рабочих
|  | Эксплуатация машин |  |  | 10: 12.43 | [13 empty] | Эксплуатация машин
|  | в том числе оплата труда машинистов (Отм) |  |  | 10: 2.11 | [13 empty] | в том числе оплата труда машинистов (Отм)
|  | Материалы |  |  | 10: 57.07 | [13 empty] | Материалы
|  | Строительные работы |  |  | 10: 150.28 | [13 empty] | Строительные работы
|  | в том числе: | [24 empty] | в том числе:
|  | оплата труда |  |  | 10: 27.73 | [13 empty] | оплата труда
|  | эксплуатация машин и механизмов |  |  | 10: 12.43 | [13 empty] | эксплуатация машин и механизмов
|  | в том числе оплата труда машинистов (ОТм) |  |  | 10: 2.11 | [13 empty] | в том числе оплата труда машинистов (ОТм)
|  | материалы |  |  | 10: 57.07 | [13 empty] | материалы
|  | накладные расходы |  |  | 10: 32.76 | [13 empty] | накладные расходы
|  | сметная прибыль |  |  | 10: 20.29 | [13 empty] | сметная прибыль
|  | Итого ФОТ (справочно) |  |  | 10: 29.84 | [13 empty] | Итого ФОТ (справочно)
|  | Итого накладные расходы (справочно) |  |  | 10: 32.76 | [13 empty] | Итого накладные расходы (справочно)
|  | Итого сметная прибыль (справочно) |  |  | 10: 20.29 | [13 empty] | Итого сметная прибыль (справочно)
|  | Итого по разделу 10 Установка, ренее демонтированной, решетки для обуви / проект А 11/20-АС л. 4 прим. 3 |  |  | 10: 150.28 | [14 empty] | Итого по разделу 10 Установка, ренее демонтированной, решетки для обуви / проект А 11/20-АС л. 4 прим. 3
|  | Итоги по смете: | [28 empty] | Итоги по смете:
|  | Итого прямые затраты (справочно) |  |  | 10: 108915.66; 12: 933403 | [18 empty] | Итого прямые затраты (справочно)
|  | в том числе: | [29 empty] | в том числе:
|  | Оплата труда рабочих |  |  | 10: 3256.35; 12: 27911 | [18 empty] | Оплата труда рабочих
|  | Эксплуатация машин |  |  | 10: 1105.67; 12: 9472 | [18 empty] | Эксплуатация машин
|  | в том числе оплата труда машинистов (Отм) |  |  | 10: 201.38; 12: 1725 | [18 empty] | в том числе оплата труда машинистов (Отм)
|  | Материалы |  |  | 10: 104553.64; 12: 896020 | [18 empty] | Материалы
|  | Строительные работы |  |  | 10: 114275.56; 12: 979343 | [18 empty] | Строительные работы
|  | в том числе: | [29 empty] | в том числе:
|  | оплата труда |  |  | 10: 3256.35; 12: 27911 | [18 empty] | оплата труда
|  | эксплуатация машин и механизмов |  |  | 10: 1105.67; 12: 9472 | [18 empty] | эксплуатация машин и механизмов
|  | в том числе оплата труда машинистов (ОТм) |  |  | 10: 201.38; 12: 1725 | [18 empty] | в том числе оплата труда машинистов (ОТм)
|  | материалы |  |  | 10: 104553.64; 12: 896020 | [18 empty] | материалы
|  | накладные расходы |  |  | 10: 3475.57; 12: 29789 | [18 empty] | накладные расходы
|  | сметная прибыль |  |  | 10: 1884.33; 12: 16151 | [18 empty] | сметная прибыль
|  | Итого ФОТ (справочно) |  |  | 10: 3457.73; 12: 29636 | [18 empty] | Итого ФОТ (справочно)
|  | Итого накладные расходы (справочно) |  |  | 10: 3475.57; 12: 29789 | [18 empty] | Итого накладные расходы (справочно)
|  | Итого сметная прибыль (справочно) |  |  | 10: 1884.33; 12: 16151 | [18 empty] | Итого сметная прибыль (справочно)
|  | ВСЕГО по смете |  |  | 10: 114275.56; 12: 979343 | [19 empty] | ВСЕГО по смете
| Составил: |  |  |  | 6: (Т.Г.Ковалёва) | [20 empty] | (Т.Г.Ковалёва)
[должность, подпись (инициалы, фамилия)]
Проверил:
[должность, подпись (инициалы, фамилия)]