## Ведомость объемов работ 5 граф
УТВЕРЖДАЮ
Главный инженер проектаООО "АРКОН"
г. Тобольск
________________________Л.В.Приймак
"________" ____________________2021г.
«Ведомость объемов работ»:
Наименование объекта:"Капитальный ремонт главного входа в здание МАОУ СОШ № 12, с элементами доступности для МДИ, по адресу: Тюменская область, город Тобольск, 8 микрорайон, №42"
ЛС № 02-01-04 Сети электроснабжения. Электроосвещение.
№ пп | № в ЛС | Наименование | Ед. изм. | Кол. | Ссылка на чертежи, спецификации | Формула расчета, расчет объемов работ и расхода материалов
1 | 2 | 3 | 4 | 5 | 6 | 7
Раздел 1. Монтажные работы
1 | 1 | Щитки осветительные, устанавливаемые на стене: распорными дюбелями, масса щитка до 6 кг | шт | 1 | А 11/20 -ЭОМ | 1
2 | 2 | Бокс ЩРН-П-12 модулей навесной пластик | шт | 1 | А 11/20 -ЭОМ | 1
3 | 3 | Прибор измерения и защиты, количество подключаемых концов: до 2 | шт | 5 | А 11/20 -ЭОМ | 5 1+4
4 | 4 | Выключатели автоматические: «IEK» ВА47-29 1Р 25А, характеристика С | шт | 1 | А 11/20 -ЭОМ | 1
5 | 5 | Выключатели автоматические: «IEK» ВА47-29 1Р 10А, характеристика С | шт | 4 | А 11/20 -ЭОМ | 4
6 | 6 | Светильник отдельно устанавливаемый: на штырях с количеством ламп в светильнике 1 | 100 шт | 0.19 | А 11/20 -ЭОМ | 0,19 19 / 100
7 | 7 | Светильник светодиодный, архитектурной подсветки Lightstar 051047-IP65 Illumo | шт | 19 | А 11/20 -ЭОМ | 19
8 | 8 | Светильник отдельно устанавливаемый: на штырях с количеством ламп в светильнике до 4 | 100 шт | 0.09 | А 11/20 -ЭОМ | 0,09 9 / 100
9 | 9 | Светильник уличный, светодиодный, накладной мощностью 22Вт.EGLO 96494 | шт | 9 | А 11/20 -ЭОМ | 9
10 | 10 | Светильник на кронштейнах | 100 шт | 0.05 | А 11/20 -ЭОМ | 0,05 5 / 100
11 | 11 | Светильник уличный, светодиодный, накладной мощностью 22Вт.EGLO 96494 | шт | 5 | А 11/20 -ЭОМ | 5
12 | 12 | Профиль перфорированный монтажный длиной 2 м | 100 м | 0.2 | А 11/20 -ЭОМ | 0,2 (10*2) / 100
13 | 13 | Накладной профиль для светодиодной ленты (комплект) LINE W16 H7 2000 ANOD | м | 20 | А 11/20 -ЭОМ | 20
14 | 14 | Провод в лотках, сечением: до 6 мм2 | 100 м | 0.2 | А 11/20 -ЭОМ | 0,2 20 / 100
15 | 15 | Светодиодная лента 220В, 14.4 Вт, IP67, 900 лм, теплый белый (3000 К)SMD 5050, 60 LED, | м | 20 | А 11/20 -ЭОМ | 20
16 | 16 | Лампа светодиодная LED 9Вт MR16 GU10 | шт | 19 | А 11/20 -ЭОМ | 19
17 | 17 | Прокладка резинобитумных трубок с затягивание проводов, количество проводов: до 2, сечение провода до 6 мм2 | 100 м | 0.3 | А 11/20 -ЭОМ | 0,3 30 / 100
18 | 18 | Труба ПНД гофрированная черная Ø16мм ,DKS | м | 30 | А 11/20 -ЭОМ | 30
19 | 19 | Клипса для крепежа гофротрубы, номинальный диаметр 16 мм | 10 шт | 10 | А 11/20 -ЭОМ | 10 100 / 10
20 | 20 | Труба винипластовая по установленным конструкциям, по стенам и колоннам с креплением скобами, диаметр: до 25 мм | 100 м | 0.72 | А 11/20 -ЭОМ | 0,72 (24*3) / 100
21 | 21 | Труба гладкая жесткая ПВХ 16 мм легкая серая (3м) (63916) ,DKS | м | 72 | А 11/20 -ЭОМ | 72
22 | 22 | Держатель для труб 16 мм с защелкой и дюбелем ,DKS | шт | 100 | А 11/20 -ЭОМ | 100
23 | 23 | Угол плоский Т-образный 16 мм IP40 ЭКСПРЕСС4/6 (50616) | шт | 14 | А 11/20 -ЭОМ | 14
24 | 24 | Угол плоский Г-образный 16мм 90 градусов IP40 ЭКСПРЕСС 4/6 (50516) | шт | 4 | А 11/20 -ЭОМ | 4
25 | 25 | Затягивание провода в проложенные трубы и металлические рукава первого одножильного или многожильного в общей оплетке, суммарное сечение: до 16 мм2 | 100 м | 0.7 | А 11/20 -ЭОМ | 0,7 70 / 100
26 | 26 | Короба пластмассовые: шириной до 40 мм | 100 м | 0.22 | А 11/20 -ЭОМ | 0,22 (8*2+3*2) / 100
27 | 27 | Кабель-канал пластиковый 2100х40х20 мм | м | 16 | А 11/20 -ЭОМ | 16 8*2
28 | 28 | Кабель-канал (короб) 20х10 мм | м | 6 | А 11/20 -ЭОМ | 6 2*3
29 | 29 | Короба пластмассовые: шириной до 63 мм | 100 м | 0.06 | А 11/20 -ЭОМ | 0,06 (3*2) / 100
30 | 30 | Кабель-канал (короб) 60х40 мм | м | 6 | А 11/20 -ЭОМ | 6 2*3
31 | 31 | Провод в лотках, сечением: до 6 мм2 | 100 м | 0.2 | А 11/20 -ЭОМ | 0,2 (5+5+5+5) / 100
32 | 32 | Кабель силовой ВВГнг(А)-LSLTx 3х1,5 | м | 120 | А 11/20 -ЭОМ | 120
33 | 33 | Кабель силовой ВВГнг(А)-LSLTx 3х4 | м | 15 | А 11/20 -ЭОМ | 15
34 | 34 | Выключатель: одноклавишный неутопленного типа при открытой проводке | 100 шт | 0.02 | А 11/20 -ЭОМ | 0,02 2 / 100
35 | 35 | Выключатель одноклавишный для открытой проводки | 10 шт | 0.2 | А 11/20 -ЭОМ | 0,2 2 / 10
36 | 36 | Розетка штепсельная: неутопленного типа при открытой проводке | 100 шт | 0.01 | А 11/20 -ЭОМ | 0,01 1 / 100
37 | 37 | Розетка открытой проводки с заземлением | 100 шт | 0.01 | А 11/20 -ЭОМ | 0,01 1 / 100
38 | 38 | Коробка распределительная 80х80х40мм, DKC | шт | 4 | А 11/20 -ЭОМ | 4
Составил: ___________________________Т.Г.Ковалёва
(должность, подпись, расшифровка)