## ВОР 02-01-01
УТВЕРЖДАЮ
Главный инженер проектаООО "АРКОН"
г. Тобольск
________________________Л.В.Приймак
"________" ____________________2021г.
«Ведомость объемов работ»:
Наименование объекта:"Капитальный ремонт главного входа в здание МАОУ СОШ № 12, с элементами доступности для МДИ, по адресу: Тюменская область, город Тобольск, 8 микрорайон, №42"
ЛС № 02-01-01 Демонтажные работы
№ пп | № в ЛС | Наименование | Ед. изм. | Кол. | Ссылка на чертежи, спецификации | Формула расчета, расчет объемов работ и расхода материалов
1 | 2 | 3 | 4 | 5 | 6 | 7
Раздел 1. Демонтажные работы
1 | 1 | Демонтаж дверей из алюминиевых профилей с остеклением в наружных дверных проемах | 100 м2 | 0.06815 | проект А 11/20 -дефектная ведомость | 0,06815 (1,45*2,35*2) / 100
2 | 2 | Демонтаж дверей из алюминиевых профилей с остеклением в в перегородках | 100 м2 | 0.06815 | проект А 11/20 -дефектная ведомость | 0,06815 (1,45*2,35*2) / 100
3 | 3 | Разборка покрытий кровель: из рулонных материалов | 100 м2 | 0.369 | проект А 11/20 -дефектная ведомость | 0,369 (6,13*6,02) / 100
4 | 4 | Демонтаж цементно-песчаной стяжкт, hср.=10 см | 100 м2 | 0.369 | проект А 11/20 -дефектная ведомость | 0,369 (6,13*6,02) / 100
5 | 6 | Разборка мелких покрытий и обделок из листовой стали: водосточных труб с земли и подмостей | 100 м | 0.14 | проект А 11/20 -дефектная ведомость | 0,14 ((4+3)*2) / 100
6 | 7 | Демонтаж облицовки парапета из металлического горизонтального сайдинга | 100 м2 | 0.2276 | проект А 11/20 -дефектная ведомость | 0,2276 ((6,22*2+6,53)*1,2) / 100
7 | 8 | Разборка покрытий полов: из керамических плиток | 100 м2 | 0.8649 | проект А 11/20 -дефектная ведомость | 0,8649 ((1,36+2,19+7,45)*6,79+(2,1*2,23+0,84*1,45)*2) / 100
8 | 9 | Демонтаж цементного раствора под керамической плиткой. T=8 см | 100 м2 | 0.5059 | проект А 11/20 -дефектная ведомость | 0,5059 (7,45*6,79) / 100
9 | 11 | Демонтаж цементного раствора под керамической плиткой. T=3 см | 100 м2 | 0.3591 | проект А 11/20 -дефектная ведомость | 0,3591 ((1,36+2,19)*6,79+(2,1*2,23+0,84*1,45)*2) / 100
10 | 13 | Разборка облицовки стен: из керамических глазурованных плиток | 100 м2 | 0.5175 | проект А 11/20 -дефектная ведомость | 0,5175 ((0,325*0,165+0,26*(0,165+0,145)+0,3*(0,165+0,145+0,175)+0,29*(0,165+0,145+0,175+0,17)+0,3*(0,165+0,145+0,175+0,17+0,16)+0,29*(0,165+0,145+0,175+0,17+0,16+0,18)+0,435*(0,165+0,145+0,175+0,17+0,16+0,18+0,175)+7,45*1,36)*2+0,46*4*4*2,25+(1,6+1,29+1)*2,65+1,45*2*0,55) / 100
| 14 | Демонтаж ограждения из нержавеющей стали, h=950 мм (8,0 кг/м) | т | 0.15408 | проект А 11/20 -дефектная ведомость | 0,15408 8*19,26 / 1000
11 | 15 | Демонтаж стального листа тамбура | 100 м2 | 0.0159 | проект А 11/20 -дефектная ведомость | 0,0159 (0,27*2,94*2) / 100
12 | 16 | Разборка кирпичных перегородок на отдельные кирпичи | м3 | 0.247 | проект А 11/20 -дефектная ведомость | 0,247 0,35*2,94*2*0,12
| 17 | Демонтаж метал.решеток для чистки обуви (1,48х0,57м), вес=37,0 кг | т | 0.074 | проект А 11/20 -дефектная ведомость | 0,074 37*2/ 1000
13 | 18 | Демонтаж сапожка из керамической плитки, h=10 см | 100 м2 | 0.01142 | проект А 11/20 -дефектная ведомость | 0,01142 ((2,23+0,12+0,48+2,23+0,53+0,12)*2) *0,1/ 100
14 | 19 | Разборка покрытий и оснований: асфальтобетонных | 100 м3 | 0.01056 | проект А 11/20 -дефектная ведомость | 0,01056 (8,8*0,12) / 100
15 | 20 | Разборка покрытий и оснований: щебеночных | 100 м3 | 0.018 | проект А 11/20 -дефектная ведомость | 0,018 (8,8*0,2) / 100
Раздел 2. Погрузка и перевозки
16 | 21 | Погрузка изделий плотничных (щиты ворот, заборов, накатов, настилов, обрешеток, перегородок и др.) и столярных (панели, тамбуры, шкафы встроенные) | 1 т груза | 0.144 | проект А 11/20 -дефектная ведомость | 0.144
17 | 22 | Разгрузка изделий плотничных (щиты ворот, заборов, накатов, настилов, обрешеток, перегородок и др.) и столярных (панели, тамбуры, шкафы встроенные) | 1 т груза | 0.144 | проект А 11/20 -дефектная ведомость | 0,144
18 | 23 | Погрузка изделий металлических (армокаркасы, заготовки трубные и др.) | 1 т груза | 0.471 | проект А 11/20 -дефектная ведомость | 0,471 0,046+0,154+0,125+0,146
19 | 24 | Разгрузка изделий металлических (армокаркасы, заготовки трубные и др.) | 1 т груза | 0.471 | проект А 11/20 -дефектная ведомость | 0,471
20 | 25 | Перевозка грузов автомобилями-самосвалами грузоподъемностью 10 т работающих вне карьера на расстояние: I класс груза до 8 км | 1 т груза | 0.615 | проект А 11/20 -дефектная ведомость | 0,615 0,471+0,144
21 | 26 | Погрузка мусора строительного с погрузкой экскаваторами емкостью ковша до 0,5 м3 | 1 т груза | 27.698 | проект А 11/20 -дефектная ведомость | 27.698
22 | 27 | Перевозка грузов автомобилями-самосвалами грузоподъемностью 10 т работающих вне карьера на расстояние: I класс груза до 12 км | 1 т груза | 27.698 | проект А 11/20 -дефектная ведомость | 27,698
Составил: ___________________________Т.Г.Ковалёва
(должность, подпись, расшифровка)

## ВОР 02-01-02
УТВЕРЖДАЮ
Главный инженер проектаООО "АРКОН"
г. Тобольск
________________________Л.В.Приймак
"________" ____________________2021г.
«Ведомость объемов работ»:
Наименование объекта:"Капитальный ремонт главного входа в здание МАОУ СОШ № 12, с элементами доступности для МДИ, по адресу: Тюменская область, город Тобольск, 8 микрорайон, №42"
ЛС № 02-01-02 Капитальный ремонт главного входа
№ пп | № в ЛС | Наименование | Ед. изм. | Кол. | Ссылка на чертежи, спецификации | Формула расчета, расчет объемов работ и расхода материалов
1 | 2 | 3 | 4 | 5 | 6 | 7
Раздел 1. Проемы / проект А 11/20- АС л. 6
1 | 1 | Установка блоков из ПВХ в наружных и внутренних дверных проемах: в каменных стенах площадью проема более 3 м2 | 100 м2 | 0.06815 | проект А 11/20- АС л. 6 | 0,06815 (1,45*2,35*2) / 100
2 | 2 | Установка блоков из ПВХ в наружных и внутренних дверных проемах: в перегородках и деревянных нерубленных стенах площадью проема более 3 м2 | 100 м2 | 0.06815 | проект А 11/20- АС л. 6 | 0,06815 (1,45*2,35*2) / 100
3 | 3 | Двери наружные ДАНУ О Бпр Дв Р 2300х1450 | шт | 4 | проект А 11/20- АС л. 6 | 4
4 | 4 | Установка дверного доводчика к металлическим дверям | шт | 4 | проект А 11/20- АС л. 6 | 4
5 | 5 | Аксесуары: Доводчик (4шт), крышка горизонтальная КП50(6,6 м), прижим КП50(1,98 м) | к-т | 1 | проект А 11/20- АС л. 6 | 1
Раздел 2. Перегородка / проект А 11/20- АС л. 6 узел А
6 | 6 | Кладка перегородок из кирпича: армированных толщиной в 1/2 кирпича при высоте этажа до 4 м | 100 м2 | 0.03763 | проект А 11/20- АС л. 6 узел А | 0,03763 (0,64*2,94*2) / 100
7 | 7 | Раствор кладочный, цементно-известковый, М50 | м3 | 0.086549 | проект А 11/20- АС л. 6 узел А | 0,086549
8 | 8 | Кирпич керамический пустотелый утолщенный, размер 250х120х88 мм, марка 100 | 1000 шт | 0.18815 | проект А 11/20- АС л. 6 узел А | 0,18815
Раздел 3. Отделка помещений тамбуров / проект А 11/20-АС л. 7, прим. пп. 4,5,6
Потолок
9 | 9 | Покрытие поверхностей грунтовкой глубокого проникновения: за 1 раз потолков | 100 м2 | 0.0937 | проект А 11/20-АС л. 7, прим. пп. 4,5,6 | 0,0937 (2,1*2,23*2) / 100
10 | 10 | Грунтовка воднодисперсионная CERESIT CT 17 | л | 0.9651 | проект А 11/20-АС л. 7, прим. пп. 4,5,6 | 0,9651
11 | 11 | Окраска водно-дисперсионными акриловыми составами улучшенная: по штукатурке потолков | 100 м2 | 0.0937 | проект А 11/20-АС л. 7, прим. пп. 4,5,6 | 0,0937 (2,1*2,23*2) / 100
12 | 12 | Краска универсальная, акриловая для внутренних и наружных работ | т | 0.003092 | проект А 11/20-АС л. 7, прим. пп. 4,5,6 | 0,003092
13 | 13 | Грунтовка воднодисперсионная CERESIT CT 17 | л | 2.0614 | проект А 11/20-АС л. 7, прим. пп. 4,5,6 | 2,0614
Стены
14 | 14 | Сплошное выравнивание внутренних поверхностей (однослойное оштукатуривание) из сухих растворных смесей толщиной до 10 мм для последующей окраски или оклейки обоями: стен | 100 м2 | 0.1 | проект А 11/20-АС л. 7, прим. пп. 4,5,6 | 0,1 10 / 100
15 | 15 | Штукатурка гипсовая Кнауф Ротбанд | кг | 85.5 | проект А 11/20-АС л. 7, прим. пп. 4,5,6 | 85,5 0,0855*1000
16 | 16 | Покрытие поверхностей грунтовкой глубокого проникновения: за 1 раз стен | 100 м2 | 0.158 | проект А 11/20-АС л. 7, прим. пп. 4,5,6 | 0,158 (2,23*2,94*4-2,58*1,59+2,1*2,94*4-1,45*2,35*2*4-3,76) / 100
17 | 17 | Грунтовка воднодисперсионная CERESIT CT 17 | л | 1.6274 | проект А 11/20-АС л. 7, прим. пп. 4,5,6 | 1,6274
18 | 18 | Окраска водно-дисперсионными акриловыми составами улучшенная: по штукатурке стен | 100 м2 | 0.158 | проект А 11/20-АС л. 7, прим. пп. 4,5,6 | 0,158 (2,23*2,94*4-2,58*1,59+2,1*2,94*4-1,45*2,35*2*4-3,76) / 100
19 | 19 | Краска универсальная, акриловая для внутренних и наружных работ | т | 0.00474 | проект А 11/20-АС л. 7, прим. пп. 4,5,6 | 0,00474
20 | 20 | Грунтовка воднодисперсионная CERESIT CT 17 | л | 3.16 | проект А 11/20-АС л. 7, прим. пп. 4,5,6 | 3,16
21 | 21 | Покрытие поверхностей грунтовкой глубокого проникновения: за 1 раз стен | 100 м2 | 0.0376 | проект А 11/20-АС л. 7, прим. пп. 4,5,6 | 0,0376 (0,64*2,94*2) / 100
22 | 22 | Грунтовка воднодисперсионная CERESIT CT 17 | л | 0.3873 | проект А 11/20-АС л. 7, прим. пп. 4,5,6 | 0,3873
23 | 23 | Сплошное выравнивание внутренних поверхностей (однослойное оштукатуривание) из сухих растворных смесей толщиной до 20 мм: стен | 100 м2 | 0.0376 | проект А 11/20-АС л. 7, прим. пп. 4,5,6 | 0,0376 (0,64*2,94*2) / 100
24 | 25 | Штукатурка гипсовая Кнауф Ротбанд | кг | 63.92 | проект А 11/20-АС л. 7, прим. пп. 4,5,6 | 63,92 0,03196*2*1000
25 | 26 | Окраска водно-дисперсионными акриловыми составами улучшенная: по штукатурке стен | 100 м2 | 0.0376 | проект А 11/20-АС л. 7, прим. пп. 4,5,6 | 0,0376 (2,94*0,64*2) / 100
26 | 27 | Краска универсальная, акриловая для внутренних и наружных работ | т | 0.001128 | проект А 11/20-АС л. 7, прим. пп. 4,5,6 | 0,001128
27 | 28 | Грунтовка воднодисперсионная CERESIT CT 17 | л | 0.752 | проект А 11/20-АС л. 7, прим. пп. 4,5,6 | 0,752
Откосы
28 | 29 | Покрытие поверхностей грунтовкой глубокого проникновения: за 1 раз стен | 100 м2 | 0.1292 | проект А 11/20-АС л. 7, прим. пп. 4,5,6 | 0,1292 (0,8*2,35*4+0,8*1,45*2+0,25*2,35*4+0,25*1,45*2) / 100
29 | 30 | Грунтовка воднодисперсионная CERESIT CT 17 | л | 1.3308 | проект А 11/20-АС л. 7, прим. пп. 4,5,6 | 1,3308
30 | 31 | Окраска водно-дисперсионными акриловыми составами улучшенная: по штукатурке стен | 100 м2 | 0.1292 | проект А 11/20-АС л. 7, прим. пп. 4,5,6 | 0,1292 (0,8*2,35*4+0,8*1,45*2+0,25*2,35*4+0,25*1,45*2) / 100
31 | 32 | Краска универсальная, акриловая для внутренних и наружных работ | т | 0.003876 | проект А 11/20-АС л. 7, прим. пп. 4,5,6 | 0,003876
32 | 33 | Грунтовка воднодисперсионная CERESIT CT 17 | л | 2.584 | проект А 11/20-АС л. 7, прим. пп. 4,5,6 | 2,584
Плинтус из керамогранита
33 | 34 | Гладкая облицовка стен, столбов, пилястр и откосов (без карнизных, плинтусных и угловых плиток) без установки плиток туалетного гарнитура на клее из сухих смесей: по кирпичу и бетону | 100 м2 | 0.0142 | проект А 11/20-АС л. 7, прим. пп. 4,5,6 | 0,0142 1,42 / 100
34 | 35 | Смеси сухие фуговочные, на основе цементного вяжущего, для заполнения широких и узких швов до 10 мм между плитками из натурального, искусственного камня и керамогранита (различная цветовая гамма) | кг | 0.71 | проект А 11/20-АС л. 7, прим. пп. 4,5,6 | 0,71
35 | 36 | Плитка керамогранитная, размер 300х300х8 мм | м2 | 1.42 | проект А 11/20-АС л. 7, прим. пп. 4,5,6 | 1,42
36 | 37 | Клей для плитки Ceresit CM17 | кг | 5.325 | проект А 11/20-АС л. 7, прим. пп. 4,5,6 | 5,325
Пол
37 | 38 | Устройство покрытий из плит керамогранитных размером: 60х60 см | 100 м2 | 0.1169 | проект А 11/20-АС л. 7, прим. пп. 4,5,6 | 0,1169 (2,1*2,23*2+ 0,8*1,45*2) / 100
38 | 39 | Рейки деревянные, сечение 8х18 мм | м3 | 0.001169 | проект А 11/20-АС л. 7, прим. пп. 4,5,6 | 0,001169
39 | 40 | Клей для плитки Ceresit CM17 | кг | 140.28 | проект А 11/20-АС л. 7, прим. пп. 4,5,6 | 140,28 0,14028*1000
40 | 41 | Грунтовка воднодисперсионная CERESIT CT 17 | л | 1.7535 | проект А 11/20-АС л. 7, прим. пп. 4,5,6 | 1,7535 0,15*11,69
Раздел 4. Отделка главного входа / проект А 11/20-АС л. 7
Колонны и стены
41 | 42 | Гладкая облицовка стен, столбов, пилястр и откосов (без карнизных, плинтусных и угловых плиток) без установки плиток туалетного гарнитура на клее из сухих смесей: по кирпичу и бетону | 100 м2 | 0.2413 | проект А 11/20-АС л. 7 | 0,2413 (0,4*2,3*4*4+(1,57+1,29+1)*2,7-1,45*2*0,35) / 100
42 | 43 | Смеси сухие фуговочные, на основе цементного вяжущего, для заполнения широких и узких швов до 10 мм между плитками из натурального, искусственного камня и керамогранита (различная цветовая гамма) | кг | 12.065 | проект А 11/20-АС л. 7 | 12,065
43 | 44 | Керамогранит Аурис Графит Х1(9 мм) 60х60 | м2 | 24.13 | проект А 11/20-АС л. 7 | 24,13
44 | 45 | Клей для плитки Ceresit CM17 | кг | 90.4875 | проект А 11/20-АС л. 7 | 90,4875
Ремонт крыльца/ проект А 11/20-АС л. 6 прим. п. 5
45 | 46 | Устройство: бетонных ступеней | м3 | 1.25 | проект А 11/20-АС л. 6 прим. п. 5 | 1,25 (0,15*0,29+(0,14+0,11+0,08+0,06+0,02)*0,3+0,16*0,12)*6,73
46 | 47 | Смеси бетонные мелкозернистого бетона (БСМ), класс В20 (М250) | м3 | 1.275 | проект А 11/20-АС л. 6 прим. п. 5 | 1,275
47 | 48 | Щиты из досок, толщина 25 мм | м2 | 8.8 | проект А 11/20-АС л. 6 прим. п. 5 | 8,8 0,2*6*6,73+0,2*0,3*6*2
48 | 49 | Сверление вертикальных отверстий в бетонных конструкциях полов перфоратором глубиной 200 мм диаметром: до 50 мм | 100 отверстий | 1.2 | проект А 11/20-АС л. 6 прим. п. 5 | 1,2 120 / 100
49 | 51 | Сверло кольцевое алмазное, диаметр 20 мм | шт | 1 | проект А 11/20-АС л. 6 прим. п. 5 | 1 2,52*1,2-0,126*15*1,2
Площадка
50 | 52 | Устройство покрытий из плит керамогранитных размером: 60х60 см | 100 м2 | 0.498 | проект А 11/20-АС л. 7 | 0,498 ((7,7-0,3)*6,73) / 100
51 | 54 | Керамогранит Милениум Сильвер Х2(20 мм) 60х60 | м2 | 50.796 | проект А 11/20-АС л. 7 | 50,796
52 | 55 | Рейки деревянные, сечение 8х18 мм | м3 | 0.00498 | проект А 11/20-АС л. 7 | 0,00498
53 | 56 | Клей для плитки Ceresit CM17 | кг | 597.6 | проект А 11/20-АС л. 7 | 597,6
54 | 57 | Грунтовка воднодисперсионная CERESIT CT 17 | л | 7.47 | проект А 11/20-АС л. 7 | 7,47 0,15*49,8
55 | 58 | Оклейка предварительно подготовленных поверхностей фотообоями: самоклеящимися/ тактильная плитка | 100 м2 | 0.0558 | проект А 11/20-АС л. 7 | 0,0558 (0,6*3,3*2+1,2*0,3+2,1*0,6) / 100
56 | 59 | Тактильная плитка для улицы (ТПУ, 300х300 мм) самоклеящаяся | шт | 62 | проект А 11/20-АС л. 7 | 62 5,58/(0,3*0,3)
Ступени
57 | 60 | Облицовка ступеней керамогранитными плитками толщиной до 15 мм | 100 м2 | 0.1615 | проект А 11/20-АС л. 7 | 0,1615 (0,3*6,73*8) / 100
58 | 61 | Ступени с насечками Милениум Сильвер Х2(20 мм) 30х60 | м2 | 16.473 | проект А 11/20-АС л. 7 | 16,473
59 | 62 | Рейки деревянные, сечение 8х18 мм | м3 | 0.001615 | проект А 11/20-АС л. 7 | 0,001615
60 | 63 | Клей для плитки Ceresit CM17 | кг | 193.8 | проект А 11/20-АС л. 7 | 193,8
Подступенки
61 | 64 | Облицовка ступеней керамогранитными плитками толщиной до 15 мм | 100 м2 | 0.0646 | проект А 11/20-АС л. 7 | 0,0646 (0,12*6,73*8) / 100
62 | 65 | Керамогранит Аурис Блэк Х1(9 мм) 60х60 | м2 | 6.5892 | проект А 11/20-АС л. 7 | 6,5892
63 | 66 | Рейки деревянные, сечение 8х18 мм | м3 | 0.000646 | проект А 11/20-АС л. 7 | 0,000646
64 | 67 | Клей для плитки Ceresit CM17 | кг | 77.52 | проект А 11/20-АС л. 7 | 77,52
Боковые поверхности крылец
65 | 68 | Гладкая облицовка стен, столбов, пилястр и откосов (без карнизных, плинтусных и угловых плиток) без установки плиток туалетного гарнитура на клее из сухих смесей: по кирпичу и бетону | 100 м2 | 0.196 | проект А 11/20-АС л. 7 | 0,196 ((7,7*1,12+0,3*(0,98+0,84+0,7+0,56+0,42+0,28+0,14))*2) / 100
66 | 69 | Смеси сухие фуговочные, на основе цементного вяжущего, для заполнения широких и узких швов до 10 мм между плитками из натурального, искусственного камня и керамогранита (различная цветовая гамма) | кг | 9.8 | проект А 11/20-АС л. 7 | 9,8
67 | 70 | Керамогранит Аурис Блэк Х1(9 мм) 60х60 | м2 | 19.6 | проект А 11/20-АС л. 7 | 19,6
68 | 71 | Клей для плитки Ceresit CM17 | кг | 73.5 | проект А 11/20-АС л. 7 | 73,5
Ригели крыльца
69 | 72 | Окраска водно-дисперсионными акриловыми составами улучшенная: по штукатурке потолков | 100 м2 | 0.2089 | проект А 11/20-АС л. 7 | 0,2089 ((0,38+4,71+0,38+0,55)*0,4*3*2+5,37*0,4*3) / 100
70 | 73 | Краска фактурная ВД-АК-1180, фасадная ВГТ | т | 0.006894 | проект А 11/20-АС л. 7 | 0,006894
71 | 74 | Грунтовка акриловая ВД-АК-133 | т | 0.004596 | проект А 11/20-АС л. 7 | 0,004596
Потолок крыльца
72 | 75 | Устройство потолков: реечных алюминиевых | 100 м2 | 0.3029 | проект А 11/20-АС л. 7 | 0,3029 (5,37*(4,71+0,38+0,55)) / 100
73 | 77 | Софит L-брус | м2 | 30.29 | проект А 11/20-АС л. 7 | 30,29
Фасад
74 | 78 | Устройство вентилируемых фасадов с облицовкой панелями из композитных материалов: без теплоизоляционного слоя | 100 м2 | 0.4512 | проект А 11/20-АС л. 7 | 0,4512 ((6,02+0,18)*1,2+(6,13+0,136)*1,2+(1,8+1,37+0,18)*1,2+1,4*0,9+(3,79+1,12)*0,7*0,2+(3,79+0,3+0,3)*2+2,3*0,7*2+(2,92+1,12)*(0,7*2+0,3*2)+(6,65+6,66+0,39)*0,3) / 100
75 | 79 | Конструкции навесной фасадной системы с воздушным зазором | м2 | 45.12 | проект А 11/20-АС л. 7 | 45,12
76 | 80 | Кассета фасадная | м2 | 46.4736 | проект А 11/20-АС л. 7 | 46,4736
77 | 81 | Дюбели распорные с металлическим стержнем, размер 10х120 мм | 10 шт | 11.6 | проект А 11/20-АС л. 7 | 11,6 116 / 10
Раздел 5. Кровля входной группы / проект А 11/20-АС л. 8
78 | 82 | Устройство обрешетки из оцинкованного профиля для покрытия кровли | 100 м | 0.7447 | проект А 11/20-АС л. 8 | 0,7447 (13,25+1,3+(6,65+6,66+0,39+1,28)*4) / 100
79 | 83 | ПРОФИЛЬ Z-ОБРАЗНЫЙ (ПРОГОН) Z100 1.2 ММ | м | 14.575 | проект А 11/20-АС л. 8 | 14,575 13,25*1,1
80 | 84 | ПРОФИЛЬ Z-ОБРАЗНЫЙ (ПРОГОН) Z50 1.2 ММ | м | 1.43 | проект А 11/20-АС л. 8 | 1,43 1,3*1,1
81 | 85 | Профиль шляпный ПШ-45x1,2 | м | 65.912 | проект А 11/20-АС л. 8 | 65,912 59,92*1,1
82 | 86 | Монтаж кровли из профилированного листа для объектов непроизводственного назначения: простой | 100 м2 | 0.045 | проект А 11/20-АС л. 8 | 0,045 4,5 / 100
83 | 87 | Профнастил оцинкованный с покрытием: полиэстер Н60-845-0,7 | м2 | 4.95 | проект А 11/20-АС л. 8 | 4,95 4,5*1,1
84 | 88 | Утепление покрытий: керамзитом | м3 | 3.69 | проект А 11/20-АС л. 8 | 3,69 6,13*6,02*0,1
85 | 89 | Гравий керамзитовый М 250, фракция 10-20 мм | м3 | 3.8007 | проект А 11/20-АС л. 8 | 3,8007
86 | 90 | Устройство выравнивающих стяжек: цементно-песчаных толщиной 30 мм | 100 м2 | 0.4819 | проект А 11/20-АС л. 8 | 0,4819 (6,13*6,02+(0,4+0,12)*(6,02*2+6,13)+0,3*6,13) / 100
87 | 92 | Раствор готовый кладочный цементный тяжелый | м3 | 1.4746 | проект А 11/20-АС л. 8 | 1,4746 0,737307*2
88 | 93 | Устройство плоских кровель из ПВХ мембран методом свободной укладки | 100 м2 | 0.4819 | проект А 11/20-АС л. 8 | 0,4819 (6,13*6,02+(0,4+0,12)*(6,02*2+6,13)+0,3*6,13) / 100
89 | 94 | Мембрана ПВХ ПЛАСТФОИЛ F Nord 1.2мм | м2 | 54.98 | проект А 11/20-АС л. 8 | 54,98
90 | 95 | Пробивка проемов в конструкциях: из кирпича | м3 | 0.0027 | проект А 11/20-АС л. 8 | 0,0027 0,15*0,15*0,12
91 | 96 | Устройство мелких покрытий (брандмауэры, парапеты, свесы и т.п.) из листовой оцинкованной стали/лоток | 100 м2 | 0.0025 | проект А 11/20-АС л. 8 | 0,0025 0,25 / 100
92 | 97 | Устройство мелких покрытий (брандмауэры, парапеты, свесы и т.п.) из листовой оцинкованной стали | 100 м2 | 0.3612 | проект А 11/20-АС л. 8 | 0,3612 (((0,64+0,1+1,2+0,1)/2)*6,66+0,39*1,28+(0,55+0,1)*6,65+0,3*(5,97+6,66)+(0,3+0,1)*5,97+(0,18+0,1)*5,97+((0,25+0,1)*(0,25+0,11+0,1))*2,65+(0,4+0,15)*1,69+0,4*1,4+1,69*2,5+((0,52+1,1)/2)*6,66+0,39*1,28+0,42*6,65+0,1*(6,1*2+6,08)) / 100
93 | 99 | Лист плоский с полимерным покрытием размером 2х1,25 м, тип покрытия: полиэстер 25 мкм, толщиной 0,7 мм | м2 | 39.732 | проект А 11/20-АС л. 8 | 39,732 36,12*1,1
94 | 100 | Устройство металлической водосточной системы: прямых звеньев труб | м | 3 | проект А 11/20-АС л. 8 | 3
95 | 101 | Труба металлическая для водосточных систем, покрытие полиэстер, диаметр 150 мм, длина 3000 мм | шт | 1 | проект А 11/20-АС л. 8 | 1
96 | 102 | Хомут для труб (на твердое основание) металлический для водосточных систем, покрытие полиэстер, с крепежом, диаметр 150 мм | шт | 4 | проект А 11/20-АС л. 8 | 4
97 | 103 | Устройство металлической водосточной системы: колен | шт | 3 | проект А 11/20-АС л. 8 | 3 2+1
98 | 104 | Колено трубы сливное 60° металлическое для водосточных систем, покрытие полиэстер, диаметр 150 мм | шт | 1 | проект А 11/20-АС л. 8 | 1
99 | 105 | Колено трубы 60° металлическое для водосточных систем, покрытие полиэстер, диаметр 150 мм | шт | 2 | проект А 11/20-АС л. 8 | 2
100 | 106 | Устройство металлической водосточной системы: воронок | шт | 1 | проект А 11/20-АС л. 8 | 1
101 | 107 | Воронка водосборная металлическая для водосточных систем, покрытие полиэстер, диаметр 350/150 мм | шт | 1 | проект А 11/20-АС л. 8 | 1
Раздел 6. Элементы каркаса декоративного фасада / проект А 11/20- АС л. 9,10
102 | 108 | Монтаж опорных стоек для пролетов: до 24 м | т | 0.69 | проект А 11/20- АС л. 9,10 | 0,69 (6*56,2+4*88,2)/1000
103 | 109 | Трубы стальные квадратные из стали марки ст1-3сп/пс размером: 120х120 мм, толщина стенки 4 мм | т | 0.3406 | проект А 11/20- АС л. 9,10 | 0,3406 6*56,2/1000*1,01
104 | 110 | Трубы стальные квадратные из стали марки ст1-3сп/пс размером: 160х160 мм, толщина стенки 5 мм | т | 0.3563 | проект А 11/20- АС л. 9,10 | 0,3563 4*88,2/1000*1,01
105 | 111 | Монтаж балок, ригелей перекрытия, покрытия и под установку оборудования многоэтажных зданий при высоте здания: до 25 м | т | 0.0616 | проект А 11/20- АС л. 9,10 | 0,0616 (2*18,3+25)/1000
106 | 112 | Швеллеры № 12-40 сталь марки Ст1сп-Ст6сп | т | 0.0622 | проект А 11/20- АС л. 9,10 | 0,0622 0,0616*1,01
107 | 113 | Монтаж связей и распорок из одиночных и парных уголков, гнутосварных профилей для пролетов: до 24 м при высоте здания до 25 м | т | 0.28023 | проект А 11/20- АС л. 9,10 | 0,28023 (6*8,86+83,7+3*0,3+3*0,4+53,33+4*10,2+10*2,45+12*1,47+10*0,5)/1000
108 | 114 | Элементы конструктивные вспомогательного назначения, с преобладанием профильного проката, собираемые из двух и более деталей, с отверстиями и без отверстий, соединяемые на сварке | т | 0.283 | проект А 11/20- АС л. 9,10 | 0,283
109 | 115 | Огрунтовка металлических поверхностей за один раз: грунтовкой ГФ-021 | 100 м2 | 0.176 | проект А 11/20- АС л. 9,10 | 0,176 (10,8*0,3372+8,1*0,3528+43,8*(0,0366+0,025)+32,9*(0,0532+0,0837+0,0533)+65,2*(0,0009+0,0012)+22*0,0408+26,3*(0,0245+0,01764)) / 100
110 | 116 | Окраска металлических огрунтованных поверхностей: эмалью ПФ-115 в 2 слоя | 100 м2 | 0.176 | проект А 11/20- АС л. 9,10 | 0,176
111 | 117 | Устройство прокладочной гидроизоляции фундаментов рулонными материалами в один слой насухо | 100 м2 | 0.019 | проект А 11/20- АС л. 9,10 | 0,019 (0,2*1,2*5+0,25*0,7*4) / 100
112 | 118 | ИЗОСПАН: C | 10 м2 | 0.209 | проект А 11/20- АС л. 9,10 | 0,209 2,09 / 10
113 | 119 | Установка анкерных болтов: в готовые гнезда с заделкой длиной до 1 м/ анкер А1 | т | 0.005 | проект А 11/20- АС л. 9,10 | 0,005 5*1/1000
Раздел 7. Основание под подъемник/ проек А 11/20- АС л. 9
114 | 120 | Устройство основания под фундаменты: щебеночного | м3 | 1.76 | проект А 11/20- АС л. 9 | 1,76 (1,8+0,5)*(2,82+1,0)*0,2
115 | 121 | Щебень М 600, фракция 20-40 мм, группа 2 | м3 | 2.024 | проект А 11/20- АС л. 9 | 2,024
116 | 122 | Устройство подливки толщиной 50 мм | 100 м2 | 0.088 | проект А 11/20- АС л. 9 | 0,088 (3,82*2,3) / 100
117 | 124 | Раствор готовый кладочный, цементный, М150 | м3 | 0.449 | проект А 11/20- АС л. 9 | 0,449
118 | 125 | Устройство теплоизоляционного слоя из пенопласта | 100 м3 | 0.0088 | проект А 11/20- АС л. 9 | 0,0088 ((1,8+0,5)*(2,82+1,0)*0,1) / 100
119 | 126 | Плиты теплоизоляционные из экструзионного вспененного полистирола ПЕНОПЛЭКС-35 | м3 | 0.88 | проект А 11/20- АС л. 9 | 0,88
120 | 127 | Устройство фундаментных плит железобетонных: плоских | 100 м3 | 0.0127 | проект А 11/20- АС л. 9 | 0,0127 (1,8*2,82*0,25) / 100
121 | 128 | Смеси бетонные тяжелого бетона (БСТ), класс В20 (М250)W4 | м3 | 1.289 | проект А 11/20- АС л. 9 | 1,289
122 | 130 | Сталь арматурная, горячекатаная, периодического профиля, класс А-III, диаметр 12 мм | т | 0.17902 | проект А 11/20- АС л. 9 | 0,17902 (1800/100*2,8+2800/100*1,8)*2*0,888/1000
123 | 131 | Устройство подливки толщиной 50 мм | 100 м2 | 0.05076 | проект А 11/20- АС л. 9 | 0,05076 (1,8*2,82) / 100
124 | 133 | Раствор готовый кладочный, цементный, М150 | м3 | 0.259 | проект А 11/20- АС л. 9 | 0,259
125 | 134 | Армирование подстилающих слоев и набетонок | т | 0.02238 | проект А 11/20- АС л. 9 | 0,02238 (1800/100*2,8+2800/100*1,8)*0,222/1000
126 | 135 | Сетка сварная с ячейкой 10 из арматурной стали класса А-I и А-II, диаметр до 6 мм | т | 0.02238 | проект А 11/20- АС л. 9 | 0,02238
127 | 136 | Устройство прокладочной гидроизоляции фундаментов рулонными материалами в два слоя насухо | 100 м2 | 0.0248 | проект А 11/20- АС л. 6 узел А | 0,0248 3,82*0,65 / 100
128 | 137 | Рубероид подкладочный с пылевидной посыпкой: РПП-300а | м2 | 5.456 | проект А 11/20- АС л. 6 узел А | 5.456
Раздел 8. Ограждение / проект А 11/20- АС л. 6 прим. п. 2
129 | 138 | Устройство металлических ограждений: без поручней | 100 м | 0.247 | проект А 11/20- АС л. 6 прим. п. 2 | 0,247 (10,3+10,3+3,1+1) / 100
130 | 140 | Ограждение ОГ1, ОГ2, ОГ3 | м | 23.7 | проект А 11/20- АС л. 6 прим. п. 2 | 23,7 10,3+10,3+3,1
131 | 141 | Калитка | м | 1 | проект А 11/20- АС л. 6 прим. п. 2 | 1
Раздел 9. Восстановление асфальтового покрытия, Деформационный шов/ проект А 11/20- АС л. 6 узел А, лист 9 прим. п.6
Восстановление асфальтового покрытия/ проект А 11/20- АС л. 9, прим. п. 6
132 | 142 | Устройство оснований толщиной 20 см под тротуары из кирпичного или известнякового щебня | 100 м2 | 0.05 | проект А 11/20- АС л. 9, прим. п. 6 | 0,05 5 / 100
133 | 144 | Щебень М 600, фракция 20-40 мм, группа 2 | м3 | 1.47 | проект А 11/20- АС л. 9, прим. п. 6 | 1,47 0,87+0,6
134 | 145 | Розлив вяжущих материалов | т | 0.004 | проект А 11/20- АС л. 9, прим. п. 6 | 0,004 0,8*5/1000
135 | 146 | Битумы нефтяные дорожные вязкие БНД 60/90, БНД 90/130 | т | 0.00412 | проект А 11/20- АС л. 9, прим. п. 6 | 0,00412
136 | 147 | Устройство асфальтобетонных покрытий дорожек и тротуаров однослойных из литой мелкозернистой асфальтобетонной смеси толщиной 7 см | 100 м2 | 0.05 | проект А 11/20- АС л. 9, прим. п. 6 | 0,05 5 / 100
137 | 149 | Смеси асфальтобетонные плотные мелкозернистые тип Б марка II | т | 0.841 | проект А 11/20- АС л. 9, прим. п. 6 | 0,841 0,357+0,484
деформационный шов/ проект А 11/20- АС л. 6 узел А
138 | 150 | Устройство прокладочной гидроизоляции фундаментов рулонными материалами в два слоя насухо | 100 м2 | 0.0328 | проект А 11/20- АС л. 6 узел А | 0,0328 (((2,1+7,7)*2+6,73+2,82+1,8*2)*0,1) / 100
139 | 151 | Рубероид подкладочный с пылевидной посыпкой: РПП-300а | м2 | 7.216 | проект А 11/20- АС л. 6 узел А | 7.216
140 | 152 | Уплотнение стыков прокладками ПРП в 1 ряд в стенах, оконных, дверных и балконных блоках: на мастике | 100 м | 0.3275 | проект А 11/20- АС л. 6 узел А | 0,3275 32,75 / 100
Раздел 10. Установка, ренее демонтированной, решетки для обуви / проект А 11/20-АС л. 4 прим. 3
141 | 153 | Установка металлических решеток приямков | т | 0.074 | проект А 11/20-АС л. 4 прим. 3 | 0,074 37*2/1000
Составил: ___________________________Т.Г.Ковалёва
(должность, подпись, расшифровка)

## ВОР 02-01-03
УТВЕРЖДАЮ
Главный инженер проектаООО "АРКОН"
г. Тобольск
________________________Л.В.Приймак
"________" ____________________2021г.
«Ведомость объемов работ»:
Наименование объекта:"Капитальный ремонт главного входа в здание МАОУ СОШ № 12, с элементами доступности для МДИ, по адресу: Тюменская область, город Тобольск, 8 микрорайон, №42"
ЛС № 02-01-03 Элементы доступности для МДИ
№ пп | № в ЛС | Наименование | Ед. изм. | Кол. | Ссылка на чертежи, спецификации | Формула расчета, расчет объемов работ и расхода материалов
1 | 2 | 3 | 4 | 5 | 6 | 7
Раздел 1. Элементы доступности
1 | 1 | Установка табличек | шт | 3 | проект А 11/20 -МДИ | 3
2 | 2 | Тактильная пиктограмма доступности для МГН 200х200. Тактильная пиктограмма вход в помещение 200х200 | шт | 1 | проект А 11/20 -МДИ | 1
3 | 3 | Информационно-тактильная табличка с информацией об учреждении и времени работы, выполненная с использованием рельефных знаков, с дублированием шрифта Брайля, 400х300 мм | шт | 1 | проект А 11/20 -МДИ | 1
4 | 4 | Мнемосхема настенная тактильная 630х800 мм (ПВХ) | шт | 1 | проект А 11/20 -МДИ | 1
5 | 5 | Аппарат (кнопка, ключ управления, замок электромагнитной блокировки, звуковой сигнал, сигнальная лампа) управления и сигнализации, количество подключаемых концов: до 2 | шт | 4 | проект А 11/20 -МДИ | 4 2+2
6 | 6 | Световые маяки (пара) | пара | 2 | проект А 11/20 -МДИ | 2
7 | 7 | Кнопка вызова помощника беспроводная, антивандальная Пульсар 3 | шт | 3 | проект А 11/20 -МДИ | 3
8 | 8 | Наклейка "Круг", ∅200 мм | шт | 2 | проект А 11/20 -МДИ | 2
9 | 9 | Установка металлических столбов высотой до 4 м: на подготовленный бетонный фундамент/ мнемосхема на опоре | 100 шт | 0.02 | проект А 11/20 -МДИ | 0,02 2 / 100
10 | 10 | Болты анкерные | т | 0.0006 | проект А 11/20 -МДИ | 0,0006
11 | 11 | Мнемосхема 900х1200 на опоре (на участке) | шт | 1 | проект А 11/20 -МДИ | 1
12 | 12 | Оборудование планшета сцены (подъемно-опускные площадки, сейфы, подъемники, люки провала, площадки передвижения) | т | 0.34 | проект А 11/20 -МДИ | 0.34
13 | 13 | Вертикальный подъемник для МГН | шт | 1 | проект А 11/20 -МДИ | 1
14 | 14 | Громкоговоритель или звуковая колонка: в помещении | шт | 1 | проект А 11/20 -МДИ | 1
15 | 15 | Звуковой маяк «VERTICAL-1/14/IR» | шт | 1 | проект А 11/20 -МДИ | 1
16 | 16 | Монтаж стальных плинтусов из гнутого профиля | 100 м | 0.06 | проект А 11/20 -МДИ | 0,06 6 / 100
17 | 17 | Алюминиевые полосы с двумя вставками 70мм /5,5 мм ,желтый | м | 6 | проект А 11/20 -МДИ | 6
18 | 18 | Оклейка дверей отбойниками самоклеящимися | 100 м2 | 0.0051 | проект А 11/20 -МДИ | 0,0051 (0,3*0,85*2) / 100
19 | 19 | Отбойник для двери из нержавеющей стали AISI 304 (самоклеющая основа) 300х850мм | шт | 2 | проект А 11/20 -МДИ | 2
Составил: ___________________________Т.Г.Ковалёва
(должность, подпись, расшифровка)

## ВОР 02-01-04
УТВЕРЖДАЮ
Главный инженер проектаООО "АРКОН"
г. Тобольск
________________________Л.В.Приймак
"________" ____________________2021г.
«Ведомость объемов работ»:
Наименование объекта:"Капитальный ремонт главного входа в здание МАОУ СОШ № 12, с элементами доступности для МДИ, по адресу: Тюменская область, город Тобольск, 8 микрорайон, №42"
ЛС № 02-01-04 Сети электроснабжения. Электроосвещение.
№ пп | № в ЛС | Наименование | Ед. изм. | Кол. | Ссылка на чертежи, спецификации | Формула расчета, расчет объемов работ и расхода материалов
1 | 2 | 3 | 4 | 5 | 6 | 7
Раздел 1. Монтажные работы
1 | 1 | Щитки осветительные, устанавливаемые на стене: распорными дюбелями, масса щитка до 6 кг | шт | 1 | А 11/20 -ЭОМ | 1
2 | 2 | Бокс ЩРН-П-12 модулей навесной пластик | шт | 1 | А 11/20 -ЭОМ | 1
3 | 3 | Прибор измерения и защиты, количество подключаемых концов: до 2 | шт | 5 | А 11/20 -ЭОМ | 5 1+4
4 | 4 | Выключатели автоматические: «IEK» ВА47-29 1Р 25А, характеристика С | шт | 1 | А 11/20 -ЭОМ | 1
5 | 5 | Выключатели автоматические: «IEK» ВА47-29 1Р 10А, характеристика С | шт | 4 | А 11/20 -ЭОМ | 4
6 | 6 | Светильник отдельно устанавливаемый: на штырях с количеством ламп в светильнике 1 | 100 шт | 0.19 | А 11/20 -ЭОМ | 0,19 19 / 100
7 | 7 | Светильник светодиодный, архитектурной подсветки Lightstar 051047-IP65 Illumo | шт | 19 | А 11/20 -ЭОМ | 19
8 | 8 | Светильник отдельно устанавливаемый: на штырях с количеством ламп в светильнике до 4 | 100 шт | 0.09 | А 11/20 -ЭОМ | 0,09 9 / 100
9 | 9 | Светильник уличный, светодиодный, накладной мощностью 22Вт.EGLO 96494 | шт | 9 | А 11/20 -ЭОМ | 9
10 | 10 | Светильник на кронштейнах | 100 шт | 0.05 | А 11/20 -ЭОМ | 0,05 5 / 100
11 | 11 | Светильник уличный, светодиодный, накладной мощностью 22Вт.EGLO 96494 | шт | 5 | А 11/20 -ЭОМ | 5
12 | 12 | Профиль перфорированный монтажный длиной 2 м | 100 м | 0.2 | А 11/20 -ЭОМ | 0,2 (10*2) / 100
13 | 13 | Накладной профиль для светодиодной ленты (комплект) LINE W16 H7 2000 ANOD | м | 20 | А 11/20 -ЭОМ | 20
14 | 14 | Провод в лотках, сечением: до 6 мм2 | 100 м | 0.2 | А 11/20 -ЭОМ | 0,2 20 / 100
15 | 15 | Светодиодная лента 220В, 14.4 Вт, IP67, 900 лм, теплый белый (3000 К)SMD 5050, 60 LED, | м | 20 | А 11/20 -ЭОМ | 20
16 | 16 | Лампа светодиодная LED 9Вт MR16 GU10 | шт | 19 | А 11/20 -ЭОМ | 19
17 | 17 | Прокладка резинобитумных трубок с затягивание проводов, количество проводов: до 2, сечение провода до 6 мм2 | 100 м | 0.3 | А 11/20 -ЭОМ | 0,3 30 / 100
18 | 18 | Труба ПНД гофрированная черная Ø16мм ,DKS | м | 30 | А 11/20 -ЭОМ | 30
19 | 19 | Клипса для крепежа гофротрубы, номинальный диаметр 16 мм | 10 шт | 10 | А 11/20 -ЭОМ | 10 100 / 10
20 | 20 | Труба винипластовая по установленным конструкциям, по стенам и колоннам с креплением скобами, диаметр: до 25 мм | 100 м | 0.72 | А 11/20 -ЭОМ | 0,72 (24*3) / 100
21 | 21 | Труба гладкая жесткая ПВХ 16 мм легкая серая (3м) (63916) ,DKS | м | 72 | А 11/20 -ЭОМ | 72
22 | 22 | Держатель для труб 16 мм с защелкой и дюбелем ,DKS | шт | 100 | А 11/20 -ЭОМ | 100
23 | 23 | Угол плоский Т-образный 16 мм IP40 ЭКСПРЕСС4/6 (50616) | шт | 14 | А 11/20 -ЭОМ | 14
24 | 24 | Угол плоский Г-образный 16мм 90 градусов IP40 ЭКСПРЕСС 4/6 (50516) | шт | 4 | А 11/20 -ЭОМ | 4
25 | 25 | Затягивание провода в проложенные трубы и металлические рукава первого одножильного или многожильного в общей оплетке, суммарное сечение: до 16 мм2 | 100 м | 0.7 | А 11/20 -ЭОМ | 0,7 70 / 100
26 | 26 | Короба пластмассовые: шириной до 40 мм | 100 м | 0.22 | А 11/20 -ЭОМ | 0,22 (8*2+3*2) / 100
27 | 27 | Кабель-канал пластиковый 2100х40х20 мм | м | 16 | А 11/20 -ЭОМ | 16 8*2
28 | 28 | Кабель-канал (короб) 20х10 мм | м | 6 | А 11/20 -ЭОМ | 6 2*3
29 | 29 | Короба пластмассовые: шириной до 63 мм | 100 м | 0.06 | А 11/20 -ЭОМ | 0,06 (3*2) / 100
30 | 30 | Кабель-канал (короб) 60х40 мм | м | 6 | А 11/20 -ЭОМ | 6 2*3
31 | 31 | Провод в лотках, сечением: до 6 мм2 | 100 м | 0.2 | А 11/20 -ЭОМ | 0,2 (5+5+5+5) / 100
32 | 32 | Кабель силовой ВВГнг(А)-LSLTx 3х1,5 | м | 120 | А 11/20 -ЭОМ | 120
33 | 33 | Кабель силовой ВВГнг(А)-LSLTx 3х4 | м | 15 | А 11/20 -ЭОМ | 15
34 | 34 | Выключатель: одноклавишный неутопленного типа при открытой проводке | 100 шт | 0.02 | А 11/20 -ЭОМ | 0,02 2 / 100
35 | 35 | Выключатель одноклавишный для открытой проводки | 10 шт | 0.2 | А 11/20 -ЭОМ | 0,2 2 / 10
36 | 36 | Розетка штепсельная: неутопленного типа при открытой проводке | 100 шт | 0.01 | А 11/20 -ЭОМ | 0,01 1 / 100
37 | 37 | Розетка открытой проводки с заземлением | 100 шт | 0.01 | А 11/20 -ЭОМ | 0,01 1 / 100
38 | 38 | Коробка распределительная 80х80х40мм, DKC | шт | 4 | А 11/20 -ЭОМ | 4
Составил: ___________________________Т.Г.Ковалёва
(должность, подпись, расшифровка)

## ВОР 09-01-01
УТВЕРЖДАЮ
Главный инженер проектаООО "АРКОН"
г. Тобольск
________________________Л.В.Приймак
"________" ____________________2021г.
«Ведомость объемов работ»:
Наименование объекта:"Капитальный ремонт главного входа в здание МАОУ СОШ № 12, с элементами доступности для МДИ, по адресу: Тюменская область, город Тобольск, 8 микрорайон, №42"
ЛС № 09-01-01 Захоронение отходов, не относящихся к твердым коммунальным отходам
№ пп | № в ЛС | Наименование | Ед. изм. | Кол. | Ссылка на чертежи, спецификации | Формула расчета, расчет объемов работ и расхода материалов
1 | 2 | 3 | 4 | 5 | 6 | 7
1 | 1 | Захоронение отходов, не относящихся к твердым коммунальным отходам | т | 27.698 | расчет веса демонтированного материала | 27.698
Составил: ___________________________Т.Г.Ковалёва
(должность, подпись, расшифровка)

## ВОР 09-01-02
УТВЕРЖДАЮ
Главный инженер проектаООО "АРКОН"
г. Тобольск
________________________Л.В.Приймак
"________" ____________________2021г.
«Ведомость объемов работ»:
Наименование объекта:"Капитальный ремонт главного входа в здание МАОУ СОШ № 12, с элементами доступности для МДИ, по адресу: Тюменская область, город Тобольск, 8 микрорайон, №42"
ЛС № 09-01-02 ПНР вертикального подъемника
№ пп | № в ЛС | Наименование | Ед. изм. | Кол. | Ссылка на чертежи, спецификации | Формула расчета, расчет объемов работ и расхода материалов
1 | 2 | 3 | 4 | 5 | 6 | 7
1 | 1 | Лифт грузовой малый, грузоподъемность до 160 кг, на 2 остановки | лифт | 1 | А 11/20 -МДИ | 1
Составил: ___________________________Т.Г.Ковалёва
(должность, подпись, расшифровка)